## Е бетона
Для вставки в ЛИРУ тс/м2 | [6 empty] | По СП МПа | [5 empty] | Бетон
Сортамент арматуры
Бетон | Ео т/м2 | ускорение | вертикальные | горизонтальные | горизонтальные |  | Бетон | Ео (СП 63) | ускорение | вертикальные | горизонтальные | горизонтальные | Класс | Rb, МПа | Rbt, МПа | Класс | Eb, МПа | Диаметр мм | Площадь см2 | Вес кг
| т/м2 | 0.85 | 0.6 | 0.3 | 0.2 |  |  |  | 0.85 | 0.6 | 0.3 | 0.2 | B15 | 8.5 | 0.75 | B15 | 24000 | 0 | 0 | 0
В20 | 2803260 | 2382800 | 1682000 | 841000 | 560700 |  | В20 | 2.75 | 2.3375 | 1.4025 | 0.42075 | 0.08415 | B20 | 11.5 | 0.9 | B20 | 27500 | 6 | 0.283 | 0.222
В25 | 3058100 | 2599400 | 1835000 | 917400 | 611600 |  | В25 | 3.06 | 2.601 | 1.836 | 0.918 | 0.612 | B25 | 14.5 | 1.05 | B25 | 30000 | 8 | 0.503 | 0.395
В30 | 3312940 | 2816000 | 1987800 | 993900 | 662600 |  | В30 | 3.31 | 2.8135 | 1.986 | 0.993 | 0.662 | B30 | 17 | 1.15 | B30 | 32500 | 10 | 0.785 | 0.617
В35 | 3516810 | 2989290 | 2110100 | 1055000 | 703400 |  | В35 | 3.52 | 2.992 | 2.112 | 1.056 | 0.704 | B35 | 19.5 | 1.3 | B35 | 34500 | 12 | 1.131 | 0.888
В40 | 3669720 | 3119300 | 2201800 | 1100900 | 734000 |  | В40 | 3.67 | 3.1195 | 2.202 | 1.101 | 0.734 | B40 | 22 | 1.4 | B40 | 36000 | 14 | 1.539 | 1.208
В50 | 3870000 | 3290000 | 2322000 | 1161000 | 774000 |  | В50 | 3.7 | 3.145 | 2.22 | 1.11 | 0.74 | B45 | 25 | 1.5 | B45 | 37000 | 16 | 2.011 | 1.578
В60 | 4025000 | 3421000 | 2415000 | 1207000 | 805000 | [7 empty] | B50 | 27.5 | 1.6 | B50 | 38000 | 18 | 2.545 | 1.998
[11 empty] | Толщина стен | Цвет | B55 | 30 | 1.7 | B55 | 39000 | 20 | 3.142 | 2.466
Eb Мпа | 27500 | 30000 | 32500 | 34500 | 36000 | 37000 | 38000 | 39000 | 39500 |  | 180 |  | B60 | 33 | 1.8 | B60 | 39500 | 22 | 3.801 | 2.984
Характеристики бетонов | [10 empty] | 200 |  | B70 | 37 | 1.9 | B70 | 41000 | 25 | 4.909 | 3.84
Марка бетона | В20 | В25 | В30 | В35 | В40 | В45 | В50 | В55 | В60 |  | 220 |  | B80 | 41 | 2.1 | B80 | 42000 | 28 | 6.158 | 4.83
Eb тс/м2 | 2803260 | 3058100 | 3312940 | 3516810 | 3669720 | 3771660 | 387000 | 397500 | 402500 |  | 250 |  | B90 | 44 | 2.15 | B90 | 42500 | 32 | 8.043 | 6.31
0.6Eb | 1681956 | 1834860 | 1987764 | 2110086 | 2201832 | 2262996 | 232200 | 238500 | 241500 |  | 300 |  | B100 | 47.5 | 2.2 | B100 | 43000 | 36 | 10.179 | 7.99
0.3Eb | 840978 | 917430 | 993882 | 1055043 | 1100916 | 1131498 | 116100 | 119250 | 120750 |  | 350 | [6 empty] | 40 | 12.566 | 9.865
0.2Eb | 560652 | 611620 | 662588 | 703362 | 733944 | 754332 | 77400 | 79500 | 80500 |  | 400 |  | Арматура
0.85 | 2382771 | 2599385 | 2815999 | 2989288.5 | 3119262 | 3205911 | 328950 | 337875 | 342125 |  | 500
Rb | 1172 | 1478 | 1733 | 1988 | 2243 | 2548 | 2803 | 3058 | 3364 |  | 600 |  | Класс | Rsw, МПа
0.85*Rb | 996.2 | 1256.3 | 1473.05 | 1689.8 | 1906.55 | 2165.8 | 2382.55 | 2599.3 | 2859.4 |  | 700 |  | A240 | 170
Rbt | 90 | 105 | 115 | 130 | 140 | 150 | 160 | 170 | 180 |  | 800 |  | A400 | 280
[13 empty] | A500 | 300
0.3*Rb | 351.6 | 443.4 | 519.9 | 596.4 | 672.9 | 764.4 | 840.9 | 917.4 | 1009.2
0.85*0.3*Rb | 298.86 | 376.89 | 441.915 | 506.94 | 571.965 | 649.74 | 714.765 | 779.79 | 857.82 | - для стен и диафрагм (выше 1,5 м)
0.3*Rb/Rbt | 3.9067 | 4.2229 | 4.5209 | 4.5877 | 4.8064 | 5.096 | 5.2556 | 5.3965 | 5.6067
0.85*0.3*Rb/Rbt | 3.3207 | 3.5894 | 3.8427 | 3.8995 | 4.0855 | 4.3316 | 4.4673 | 4.587 | 4.7657
2.5Rbt | 225 | 262.5 | 287.5 | 325 | 350 | 375 | 400 | 425 | 450
3.5Rbt | 315 | 367.5 | 402.5 | 455 | 490 | 525 | 560 | 595 | 630 | - для балок и коротких консолей
| В55: ширина; В60: 40 | см
| В55: высота; В60: 200 | см
2.5Rbt |  | 21000 | 23000 | 26000 | 28000 | 30000 | 32000 | 34000 | 36000 | т
3.5Rbt |  | 29400 | 32200 | 36400 | 39200 | 42000 | 44800 | 47600 | 50400 | т
Характеристики бетонов для прогрессирующего
Марка бетона | В20 | В25 | В30 | В35 | В40 | В45 | В50 | В55 | В60
Rbn Мпа | 15 | 18.5 | 22 | 25.5 | 29 | 32 | 36 | 29.5 | 43
Rbt Мпа | 1.35 | 1.55 | 1.75 | 1.95 | 2.1 | 2.25 | 2.45 | 2.6 | 2.75
Rb Мпа | 11.5 | 14.5 | 17 | 19.5 | 22 | 25 | 27.7 | 30 | 33
Rbt Мпа | 0.9 | 1.05 | 1.15 | 1.3 | 1.4 | 1.5 | 1.6 | 1.7 | 1.8
1.15*Rbn Мпа | 17.25 | 21.27 | 25.3 | 29.32 | 33.35 | 36.8 | 41.4 | 33.92 | 49.45
1.15*Rbt Мпа | 1.55 | 1.78 | 2.01 | 2.24 | 2.41 | 2.58 | 2.81 | 2.99 | 3.16
1.15*Rb Мпа | 17.25 | 21.27 | 25.3 | 29.32 | 33.35 | 36.8 | 41.4 | 33.92 | 49.45
1.15*Rbt Мпа | 1.55 | 1.78 | 2.01 | 2.24 | 2.41 | 2.58 | 2.81 | 2.99 | 3.16

## Арм шкал
ФУНДАМЕНТНЫЕ ПЛИТЫ |  |  | ПЛИТЫ ПЕРЕКРЫТИЯ |  |  |  |  | СТЕНЫ
ФП шаг 250 |  | ФП шаг 200 | Пм шаг 250
17/13 этажей
Фон ф16 шаг 250 | Sсм2 | Фон ф16 шаг 200 | Фон ф8 шаг 250 | Sсм2 | Фон ф8 шаг 200 | Sсм2 | горизонт стены |  | Sсм2 | горизонт стены | Sсм2 | горизонт пилоны | Sсм2 | горизонт стены | Sсм2
0 | 0 | 0 | 0 | 0 | 0 | 0 | 0 |  | 0 | 0 | 0 | 0 | 0 | 0 | 0
s250d16 | 8.05 | s200d16 | s250d8 | 2.01 | s200d8 | 2.52 | s200d10 |  | 3.93 | s200d8 | 2.515 | s200d8 | 2.515 | s200d10 | 3.925
s250d16+s250d16 | 16.09 | s200d16+s200d16 | s250d8+s250d8 | 4.03 | s200d8+s200d8 | 5.03 | s200d12 |  | 5.66 | s200d10 | 3.925 | s200d10 | 3.925 | s200d12 | 5.655
s250d16+s250d20 | 20.61 | s200d16+s200d20 | s250d8+s250d10 | 5.15 | s200d8+s200d10 | 6.44 | s100d10 |  | 7.85 | s200d12 | 5.655 | s100d8 | 5.03 | s200d16 | 10.06
s250d16+s125d16 | 24.13 | s200d16+s100d16 | s250d8+s250d12 | 6.54 | s200d8+s200d12 | 8.17 | s200d16 |  | 10.06 | s100d10 | 7.85 | s200d12 | 5.655 | s200d12+s200d12 | 11.31
s250d16+s125d20 | 33.18 | s200d16+s200d25 | s250d8+s125d10 | 8.29 | s200d8+s100d10 | 10.37 | s100d12 |  | 11.31 | s200d16 | 10.06 | s100d10 | 7.85 | s200d16+s200d16 | 20.11
s250d16+s125d25 | 47.32 | s200d16+s100d20 | s250d8+s125d12 | 11.06 | s200d8+s100d12 | 13.83 | s100d16 |  | 20.11 | s100d12 | 11.31 | s200d16 | 10.06 | s200d16+s200d20 | 25.77
s250d16+s125d28 | 57.31 | s200d16+s100d25 | s250d8+s125d16 | 18.1 | s200d8+s100d16 | 22.63 | s100d20 |  | 31.42 | s100d16 | 20.11 | s100d12 | 11.31 | s200d16+s200d25 | 34.6
s250d16+s125d32 | 72.39 | s200d16+s100d25+s200d25 |  |  |  |  | s100d25 |  | 49.09 | s100d20 | 31.42 | s100d16 | 20.11 | s200d20+s200d25 | 40.26
s250d16+s250d32+s125d32 | [9 empty] | s100d25 | 49.09
s250d16+s125d32+s125d32
22 этажа
Фон ф20 шаг 250 | Sсм2 | Фон ф20 шаг 200 | Фон ф10 шаг 250 | Sсм2 | Фон ф10 шаг 200 | Sсм2 | Вертикальная |  | Sсм2 | Вертикальная | Sсм2 | Вертикальная | Sсм2
0 | 0 | 0 | 0 | 0 | 0 | 0 | 0 |  | 0 | 0 |  | 0
s250d20 | 12.57 | s200d20 | s250d10 | 3.14 | s200d10 | 3.925 | s200d12 |  | 5.655 | s250d12 | 4.524 | s250d10 | 3.14
s250d20+s250d20 | 25.14 | s200d20+s200d20 | s250d10+s250d10 | 6.28 | s200d10+s200d10 | 7.85 | s200d16 |  | 10.06 | s250d16 | 8.044 | s250d12 | 4.524
s250d20+s250d25 | 32.2 | s200d20+s200d25 | s250d10+s250d12 | 7.66 | s200d10+s200d12 | 9.58 | s100d16 |  | 20.11 | s250d20 | 12.57 | s250d16 | 8.044
s250d20+s125d20 | 37.7 | s200d20+s100d20 | s250d10+s125d10 | 9.42 | s200d10+s100d10 | 11.78 | s100d20 |  | 31.42 | s125d16 | 16.09 | s250d20 | 12.57
s250d20+s250d32 | 44.74 | s200d20+s100d25 | s250d10+s125d12 | 12.19 | s200d10+s100d12 | 15.24 | s100d25 |  | 49.09 | s125d20 | 25.14 | s125d16 | 16.09
s250d20+s250d32+s250d32 | 76.91 | s200d20+s100d25+s200d20 | s250d10+s125d16 | 19.23 | s200d10+s100d16 | 24.03 | s100d28 |  | 64.58 | s125d25 | 39.27 | s125d20 | 25.14
s250d20+s250d32+s125d32 | 109.1 | s200d20+s100d25+s200d25 |  |  |  |  | s100d32 |  | 80.43 | s125d28 | 49.26 | s125d25 | 39.27
|  | s200d20+s100d25+s100d25 |  |  |  |  | s100d36 |  | 101.79 | s125d32 | 64.34 | s125d28 | 49.26
[10 empty] | s125d36 | 81.43 | s125d32 | 64.34
Фон ф25 шаг 250 | Sсм2 | Фон ф25 шаг 200 | Фон ф12 шаг 250 |  | Фон ф12 шаг 200 | [6 empty] | s125d36
0 | 0 | 0 | 0 | 0 | 0 | 0
s250d25 | 19.64 | s200d25 | s250d12 | 4.42 | s200d12 | 5.655
s250d25+s250d25 | 39.27 | s200d25+s200d25 | s250d12+s250d12 | 9.05 | s200d12+s200d12 | 11.31
s250d25+s250d28 | 44.27 | s200d25+s100d25 | s250d12+s250d16 | 12.57 | s200d12+s200d16 | 15.71
s250d25+s250d32 | 51.81 | s200d25+s100d25+s200d25 | s250d12+s125d12 | 13.57 | s200d12+s100d12 | 16.97
s250d25+s125d25 | 58.91 | s200d25+s100d25+s100d25 | s250d12+s125d16 | 20.61 | s200d12+s100d16 | 25.77
s250d25+s250d32+s250d32 | 83.98 | s200d25+s100d25+s200d25+s100d25 | s250d12+s125d20 | 29.66 | s200d12+s100d20 | 37.08
s250d25+s250d32+s125d32 | 116.2
Фон ф28 шаг 250 |  | Фон ф18 шаг 200
0 | 0 | 0
s250d28 | 24.63 | s200d18
s250d28+s250d28 | 49.26 | s200d18+s200d18
s250d28+s250d32 | 56.8 | s200d18+s200d20
s250d28+s250d36 | 65.35 | s200d18+s200d25
s250d28+s250d36+s250d36 | 106.1 | s200d18+s100d18
s250d28+s250d36+s125d36 | 146.8 | s200d18+s100d20
s250d32+s250d36+s125d36 | 154.3 | s200d18+s100d25
Фон ф32 шаг 250
0 | 0
s250d32 | 32.17
s250d32+s250d32 | 64.34
s250d32+s250d36 | 72.89
s250d32+s250d36+s250d36 | 113.6
s250d32+s250d36+s125d36 | 154.3
s250d32+s250d36+s125d36+s250d36 | 195
s250d32+s250d36+s125d36+s125d36 | 235.8

## % арм
Определение минимального процента армирования
Выполнено на основании п.10.3.6 СП 63.13330-2018
| ??? | - вводим вручную | [5 empty] | СТЕНЫ |  |  |  |  | ПЛИТЫ |  |  |  |  | КОЛОННЫ (ПИЛОНЫ в запас) |  |  |  |  | РАСЧЕТ ПЛОЩАДИ |  |  |  |  | СЕЧЕНИЕ
[8 empty] | (внецентренно сжатые элементы) |  |  |  |  | (изгибаемые элементы) |  |  |  |  | (внецентренно сжатые элементы)
| NNN | - смотрим результат | [5 empty] | H | 300 | см | [7 empty] | H | 300 | см | [7 empty] | h | 1300 | мм
[8 empty] | lo=0,8H | 240 | см | [7 empty] | lo=0,8H | 240 | см | [7 empty] | b | 700 | мм
|  | Кол-во стержней | [25 empty] | a | 70 | мм
|  | 8 | 5 | 4 | 3.33 |  |  | b | 100 | см |  |  | b | 100 | см |  |  | b | 100 | см |  |  | b | 100 | см |  |  | h01 (Y) | 630 | мм
|  | шаг | [5 empty] | h | 30 | см |  |  | h | 120 | см |  |  | h | 20 | см |  |  | h | 160 | см |  |  | h02 (Z) | 1230 | мм
|  | 125 | 200 | 250 | 300 |  |  | аз.с. | 5 | см |  |  | аз.с. | 5 | см | растянут |  | аз.с. | 5 | см |  |  | аз.с. | 4 | см |  |  | Ab | 849681.4211 | мм²
| 8 | 4.0212 | 2.5133 | 2.0106 | 1.6755 | 8 | [6 empty] | аз.с. | 5 | см | сжатой
| 10 | 6.2832 | 3.927 | 3.1416 | 2.618 | 10 |  | ho=h-аз.с. | 25 | см |  |  | ho=h-аз.с. | 115 | см |  |  | ho=h-аз.с. | 15 | см | [7 empty] | Как растянутый
| 12 | 9.0478 | 5.6549 | 4.5239 | 3.7699 | 12
| 14 | 12.3151 | 7.6969 | 6.1575 | 5.1312 | 14 |  | i=0,289hо | 7.225 | [18 empty] | № п.п. | ds, мм | n, шт. | As, мм²
| 16 | 16.085 | 10.0531 | 8.0425 | 6.702 | 16 | [21 empty] | 1 | 40 | 48 | 60318.5789
[8 empty] | lo/i= | 33.218 | [8 empty] | lo/h= | 12 | [8 empty] | 2 | 40 | 8 | 10053.0965
| 20 | 25.1328 | 15.708 | 12.5664 | 10.4719 | 20 |  | lo/h= | 8 | [18 empty] | 3 |  |  | 0
| 25 | 39.27 | 24.5437 | 19.635 | 16.3623 | 25 | [21 empty] | 4 |  |  | 0
| 28 | 49.2603 | 30.7877 | 24.6301 | 20.5249 | 28 |  | Для стен |  |  |  |  | Для плит |  |  |  |  | Для колонн |  |  |  |  | Для плит |  |  |  |  | 5 |  |  | 0
| 32 | 64.34 | 40.2125 | 32.17 | 26.8081 | 32 |  | lo/i | [9 empty] | lo/h | [11 empty] | As | 70371.6754 | мм²
[8 empty] | 17 | 33.218 | 87 | [7 empty] | 5 | 12 | 25 | [9 empty] | μs | 7.7332 | %
| d | шаг |  | S |  |  |  | процент армирования |  |  |  |  | процент армирования |  |  |  |  | процент армирования |  |  |  |  | процент армирования
фон.арм | 10 | 250 |  | 3.1416 | см2 |  |  | 0.1 | 0.13475 | 0.25 |  |  |  | 0.1 | 0.15 |  |  | 0.1 | 0.1525 | 0.25 |  |  | 0.15 |  |  |  |  | Определение поперечного армирования
| фоновая + дополнительная | [6 empty] | армирование |  | 3.3688 | см2 |  | арм-е | 11.5 | 17.25 | см2 |  | армирование |  | 2.2875 | см2 |  | армирование |  | 24 | см2 |  | ds, мм | dsw, мм | 15d | 10d | 0,25ds | h01 (Y)/2 | h02 (Z)/2
|  | шаг | [10 empty] | реком | 20 | 25 | шаг 250 | [11 empty] | 40 | 6 | 600 | 400 | 10 | 315 | 615
|  | 125 | 200 | 250 | 300 | [8 empty] | 16
диаметр | 8 | 7.1628 | 5.6549 | 5.1522 | 4.8171
| 10 | 9.4248 | 7.0686 | 6.2832 | 5.7596 | [7 empty] | нейтральные сетки ФП по 10.4.14
| 12 | 12.1894 | 8.7965 | 7.6655 | 6.9115 |  | Толщина | 1.5% | нахлест |  | нахлест |  | (введи / проверь данные выше)
| 14 | [6 empty] | 0.015 | 2x250 | 125 | 2x125
| 16 | 19.2266 | 13.1947 | 11.1841 | 9.8436 |  | 400 | 60 | Ø32 | Ø32 | Ø25 |  | кол-во нейтральных сеток - |  |  | 1
[7 empty] | 360 | 54 | Ø32 | Ø32 | Ø25 |  |  | шаг - | 55 | см
| 20 | 28.2744 | 18.8496 | 15.708 | 13.6135 |  | 300 | 45 | Ø28 | Ø28 | Ø20 |  |  | As,нейтрал = | 6 | см2/м
| 25 | 42.4116 | 27.6853 | 22.7766 | 19.5039 |  | 220 | 33 | Ø25 | Ø25 | Ø20 |  |  | рекомендуется | #N/A | шаг 250
| 28 | 52.4019 | 33.9293 | 27.7717 | 23.6665 |  | 200 | 30 | Ø25 | Ø25 | Ø16
| 32 | 67.4816 | 43.3541 | 35.3116 | 29.9497 |  |  | см2 | уже ставим 10d, меньше 15d |  |  |  | Каркасы:
(введи / проверь данные выше)
| 125 | 2 |  |  |  |  | Толщина | 2% | нахлест |  | нахлест |  | фон d = | 10 | мм
| 200 | 3 | [5 empty] | 0.02 | 2x250 | 125 | 2x125 | [7 empty] | 2017 | 40 | 1.15
| 250 | 4 |  |  |  |  | 400 | 80 | Ø32 | Ø32 | Ø25 |  | Поддерживающий / лягушка: | [5 empty] | 2018 | 46 | 1.15 |  |  | Кол-во стержней
| 300 | 5 |  |  |  |  | 360 | 72 | Ø32 | Ø32 | Ø25 |  | гор d = | 10 | мм |  |  |  | 2019 | 52.9 | 1.15 |  |  | 8 | 5 | 4 | 3.33
[7 empty] | 300 | 60 | Ø28 | Ø28 | Ø20 |  | ставим на слой 2, подпираем слой 3 | [5 empty] | 2020 | 60.835 | 1.15 |  |  | шаг
[7 empty] | 220 | 44 | Ø25 | Ø25 | Ø20 |  | в осях | 105 | см |  |  |  | 2021 | 69.9602 | 1.15 |  |  | 125 | 200 | 250 | 300
[7 empty] | 200 | 40 | Ø25 | Ø25 | Ø16 | [8 empty] | 80.4543 | 1.15 |  | 32 | 64.34 | 40.2125 | 32.17 | 26.8081 | 32
[8 empty] | см2 | уже ставим 10d, меньше 15d |  |  |  | Силовой: | [6 empty] | 92.5224 | 1.15 |  | 28 | 49.2603 | 30.7877 | 24.6301 | 20.5249 | 28
[13 empty] | каркас d = | 10 | мм | [5 empty] | 1.15 |  | 25 | 39.27 | 24.5437 | 19.635 | 16.3623 | 25
[13 empty] | аз.с. | 50 | см | растянут | [6 empty] | 20 | 25.1328 | 15.708 | 12.5664 | 10.4719 | 20
[13 empty] | сил.X d = | 12 | мм | 4слой
[13 empty] | сил.Y d = | 12 | мм | 3слой | [6 empty] | 16 | 16.085 | 10.0531 | 8.0425 | 6.702 | 16
[13 empty] | ставим на слой 2, подпираем слой 4 | [9 empty] | 14 | 12.3151 | 7.6969 | 6.1575 | 5.1312 | 14
[13 empty] | в осях | 1054 | мм | [7 empty] | 12 | 9.0478 | 5.6549 | 4.5239 | 3.7699 | 12
[13 empty] | ставим на слой 1, подпираем слой 3 | [9 empty] | 10 | 6.2832 | 3.927 | 3.1416 | 2.618 | 10
[13 empty] | в осях | 1054 | мм | [7 empty] | 8 | 4.0212 | 2.5133 | 2.0106 | 1.6755 | 8
Шкала | [18 empty] | 180 |  | 180
[13 empty] | сил.X d = | 12 | мм | 2слой
фон | 10 | 250 |  |  | фон | 10 | 250 | [5 empty] | сил.Y d = | 12 | мм | 1слой |  |  | -20 |  | -20
[19 empty] | -16 |  | -16
| 10 | 12 | 10 | 16 | 12 | 16 | 16 | 20 |  |  |  |  | аз.с. | 50 | мм | сжатой |  |  | -12 |  | 0
| 250 | 250 | 125 | 250 | 125 | 125 | 83.33 | 250 | [10 empty] | -4 |  | -4
3.1416 | 6.2832 | 7.6655 | 9.4248 | 11.1841 | 12.1894 | 19.2266 | 27.2701 | 15.708
[19 empty] | -4 |  | -4
фон | 8 | 250 |  |  | фон | 8 | 250 | [11 empty] | 0 |  | -10
[19 empty] | -10 |  | -10
| 8 | 10 | 8 | 12 | 10 | 16 | 12 | 16 | 16 | [9 empty] | -30 |  | -30
| 250 | 250 | 125 | 250 | 125 | 250 | 125 | 125 | 83.33
2.0106 | 4.0212 | 5.1522 | 6.0319 | 6.5345 | 8.2938 | 10.0531 | 11.0584 | 18.0956 | 26.1391 | [9 empty] | 84 |  | 86
фон | 12 | 250 |  |  | фон | 12 | 250
| 10 | 12 | 10 | 16 | 12 | 20 | 16 | 25 | 16 | 20 | 25
| 250 | 250 | 125 | 250 | 125 | 250 | 125 | 250 | 83.33 | 125 | 125
4.5239 | 7.6655 | 9.0478 | 10.8071 | 12.5664 | 13.5717 | 17.0903 | 20.6089 | 24.1589 | 28.6524 | 29.6567 | 43.7939
фон | 16 | 250 |  |  | фон | 16 | 250
| 10 | 12 | 10 | 16 | 12 | 20 | 16 | 25 | 16 | 20 | 25
| 250 | 250 | 125 | 250 | 125 | 250 | 125 | 250 | 83.33 | 125 | 125
8.0425 | 11.1841 | 12.5664 | 14.3257 | 16.085 | 17.0903 | 20.6089 | 24.1275 | 27.6775 | 32.1709 | 33.1753 | 47.3125
фон | 20 | 250 |  |  | фон | 20 | 250 |  |  | фон | 20 | 250 |  |  | фон | 20 | 250
| 16 | 16 | 20 | 20 | 16 | 25 | 25 | 25 |  | 16 | 20 | 20 | 20 | 20 | 28 | 28 | 32 | 32 | 32 | 32 | 32 | 25 | 28 | 32
| 250 | 250 | 250 | 250 | 125 | 250 | 250 | 250 |  | 83.33 | 125 | 125 | 125 | 125 | 250 | 250 | 250 | 250 | 250 | 250 | 250 | 125 | 125 | 125
12.5664 | 20.6089 | 20.6089 | 25.1328 | 25.1328 | 28.6514 | 32.2014 | 32.2014 | 32.2014 |  | 36.6949 | 37.6992 | 37.6992 | 37.6992 | 37.6992 | 37.1965 | 37.1965 | 44.7364 | 44.7364 | 44.7364 | 44.7364 | 44.7364 | 51.8364 | 61.8267 | 76.9064
|  | + |  | + |  |  | + | + |  |  |  | + | + | + | + | + | + | + | + | + | +
|  | 25 |  | 25 |  |  | 20 | 25 |  |  |  | 20 | 28 | 32 | 28 | 28 | 25 | 20 | 28 | 32 | 28
|  | 250 |  | 250 |  |  | 250 | 250 |  |  |  | 250 | 250 | 250 | 250 | 125 | 250 | 125 | 250 | 250 | 125
|  | 19.635 |  | 19.635 |  |  | 12.5664 | 19.635 |  |  |  | 12.5664 | 24.6301 | 32.17 | 24.6301 | 49.2603 | 19.635 | 25.1328 | 24.6301 | 32.17 | 49.2603
|  | = |  | = |  |  | = | = |  |  |  | = | = | = | = | = | = | = | = | = | =
|  | 40.2439 |  | 44.7678 |  |  | 44.7678 | 51.8364 |  |  |  | 50.2656 | 62.3293 | 69.8692 | 61.8267 | 86.4568 | 64.3714 | 69.8692 | 69.3665 | 76.9064 | 93.9967
фон | 25 | 250 |  |  | фон | 25 | 250 | 0 |  | фон | 25 | 250 |  |  |  | фон | 25 | 250
| 16 | 16 | 20 | 20 | 25 | 25 | 25 | 25 | 25 | 25 | 25 | 25 | 20 | 28 | 28 | 28 | 32 | 32 | 32 | 25 | 25 | 28 | 32
| 250 | 83.33 | 250 | 250 | 250 | 250 | 250 | 250 | 250 | 250 | 250 | 250 | 125 | 250 | 250 | 250 | 250 | 250 | 250 | 125 | 125 | 125 | 125
19.635 | 27.6775 | 43.7635 | 32.2014 | 32.2014 | 39.27 | 39.27 | 39.27 | 39.27 | 39.27 | 39.27 | 39.27 | 39.27 | 44.7678 | 44.2651 | 44.2651 | 44.2651 | 51.805 | 51.805 | 51.805 | 58.905 | 58.905 | 68.8953 | 83.975
|  |  | + | + |  | + | + | + | + | + | + | + |  |  | + | + |  | + | + |  | +
|  |  | 28 | 20 |  | 20 | 25 | 25 | 28 | 28 | 32 | 32 |  |  | 28 | 28 |  | 28 | 32 |  | 32
|  |  | 250 | 125 |  | 125 | 250 | 125 | 250 | 125 | 250 | 125 |  |  | 250 | 125 |  | 125 | 250 |  | 125
|  |  | 24.6301 | 25.1328 |  | 25.1328 | 19.635 | 39.27 | 24.6301 | 49.2603 | 32.17 | 64.34 |  |  | 24.6301 | 49.2603 |  | 49.2603 | 32.17 |  | 64.34
|  |  | = | = |  | = | = | = | = | = | = | = |  |  | = | = |  | = | = |  | =
|  |  | 56.8315 | 57.3342 |  | 64.4028 | 58.905 | 78.54 | 63.9001 | 88.5303 | 71.44 | 103.61 |  |  | 68.8953 | 93.5254 |  | 101.0653 | 83.975 |  | 123.245
фон | 28 | 250 |  |  | фон | 28 | 250 | 0 |  | фон | 28 | 250 |  |  |  | фон | 28 | 250
81
| 16 | 16 | 20 | 20 | 25 | 25 | 25 | 25 | 25 | 25 | 25 | 25 | 20 | 28 | 28 | 28 | 32 | 32 | 32 | 25 | 25 | 28 | 32
| 250 | 83.33 | 250 | 250 | 250 | 250 | 250 | 250 | 250 | 250 | 250 | 250 | 125 | 250 | 250 | 250 | 250 | 250 | 250 | 125 | 125 | 125 | 125
24.6301 | 32.6726 | 48.7586 | 37.1965 | 37.1965 | 44.2651 | 44.2651 | 44.2651 | 44.2651 | 44.2651 | 44.2651 | 44.2651 | 44.2651 | 49.7629 | 49.2603 | 49.2603 | 49.2603 | 56.8001 | 56.8001 | 56.8001 | 63.9001 | 63.9001 | 73.8904 | 88.9701
|  |  | + | + |  | + | + | + | + | + | + | + |  |  | + | + |  | + | + |  | +
|  |  | 28 | 20 |  | 20 | 25 | 25 | 28 | 28 | 32 | 32 |  |  | 28 | 28 |  | 28 | 32 |  | 32 | 28
|  |  | 250 | 125 |  | 125 | 250 | 125 | 250 | 125 | 250 | 125 |  |  | 250 | 125 |  | 125 | 250 |  | 125 | 250
|  |  | 24.6301 | 25.1328 |  | 25.1328 | 19.635 | 39.27 | 24.6301 | 49.2603 | 32.17 | 64.34 |  |  | 24.6301 | 49.2603 |  | 49.2603 | 32.17 |  | 64.34 | 24.6301
|  |  | = | = |  | = | = | = | = | = | = | = |  |  | = | = |  | = | = |  | = | =
|  |  | 61.8267 | 62.3293 |  | 69.3979 | 63.9001 | 83.5351 | 68.8953 | 93.5254 | 76.4351 | 108.6051 |  |  | 73.8904 | 98.5206 |  | 106.0604 | 88.9701 |  | 128.2401 | 98.5206
фон | 25 | 125 |  |  | фон | 25 | 125
| 20 | 25 | 20 | 28 | 28 | 32 | 25 | 28 | 32
| 250 | 250 | 125 | 250 | 250 | 250 | 125 | 125 | 125
39.27 | 51.8364 | 58.905 | 64.4028 | 63.9001 | 63.9001 | 71.44 | 78.54 | 88.5303 | 103.61
фон | 14 | 250 |  |  | фон | 14 | 250
| 10 | 12 | 10 | 16 | 12 | 20 | 16 | 25 | 16 | 20 | 25
| 250 | 250 | 125 | 250 | 125 | 250 | 125 | 250 | 83.33 | 125 | 125
6.1575 | 9.2991 | 10.6814 | 12.4407 | 14.2 | 15.2053 | 18.7239 | 22.2425 | 25.7925 | 30.286 | 31.2903 | 45.4275
3
18.4726

## Прогиб
Расчет допустимого прогиба
Высота помещения H, м |  | 8.1
Таблица вычислений
|  |  | А1 |  |  |  | 3 | 3.2 | 6 | 10
Пролет L1 по таблице Д.1 | 2 | 3 | 150 |  | до 6м |  | 150 | 153.3333 | 200 | 3.3333
Фактическое значение пролета | 3.2 | 3.2 | 154 |  | А | Б
Пролет L2 по таблице Д.1 | 3 | 6 | 200 | 1 | 1 | 120
|  |  |  | 2 | 3 | 150
Предельно допустимый прогиб по СП 20.13330 |  | 20.8 |  | 3 | 6 | 200
Фактическое значение прогиба |  | 1.67 |  | 4 | 12 | 250
Коэффициент использования |  | 8.1 |  | 5 | 24 | 300
Ячейка для заполнения |  | 49.4 |  |  | Выше 6м
[5 empty] | А | Б
|  |  |  | 1 | 1 | 120
|  |  |  | 2 | 3 | 150
|  |  |  | 3 | 6 | 200
|  |  |  | 4 | 24 | 250
|  |  |  | 5 | 36 | 300
Максимальный прогиб плиты в пролете 3,2м составил 1,67мм. Предельно допустимый прогиб, согласно приложение Д СП 20.13330.2016, fu = L/154 = 20,8мм
Коэффициент использования К=0,081

## Фи3Раскрепление
СП 335.1325800.2017 КРУПНОПАНЕЛЬНЫЕ КОНСТРУКТИВНЫЕ СИСТЕМЫ
d | eta_w |  |  | H0= | 5280 | - высота этажа в свету
|  |  |  | d= | 2000 | - длина простенка
| d/H0 | раскрепленная | консольная | dH0= | 0.37879
| 0 | 0 | 0 | Связи: | С одной стороны | - выбрать
| 0.2 | 0.12889 | 0.24889
| 0.4 | 0.24889 | 0.46222 | l0= | 0.35303 | - коэффициент расчётной высота
| 0.6 | 0.36 | 0.64
| 0.8 | 0.46222 | 0.78222
| 1 | 0.55556 | 0.88889
| 1.2 | 0.64 | 0.96
| 1.4 | 0.71556 | 0.99556
| 1.6 | 0.78222
| 1.8 | 0.84
| 2 | 0.88889
| 2.2 | 0.92889
| 2.4 | 0.96
| 2.6 | 0.98222
| 2.8 | 0.99556
Не раскреплена
С одной стороны
С двух сторон

## ϕ1...ф4
Снижение временных нагрузок от нескольких перекрытий.
Нормативная временная нагрузка по табл. 8.3 СП 20.13330.2016 | [5 empty] | 200 |  | кгс/м2
Грузовая площадь с одного перекрытия А= |  |  | 36.1 | м2 | [6 empty] | ??? | - вводим вручную
Количество перекрытий | 4 | шт. | [6 empty] | 2 | Помещения в жилых и общественных зданиях (1,2,12а)
Тип помещения | [9 empty] | Залы и помещения производственных зданий (4,11,12б) | NNN | - смотрим результат
Коэффициент сочетания для одного перекрытия (п. 6.7) |  |  |  |  | ϕ2 = | 0.99931
Коэффициент сочетания для нескольких перекрытий (п. 6.8) |  |  |  |  | ϕ4 = | 0.74965 |  |  |  | 1
Временная нагрузка с учетом коэффициента сочетаний | [5 empty] | 149.9307 | кгс/м2 |  | ϕ1 = | 0.69958
[9 empty] | ϕ2 = | 0.99931
[9 empty] | ϕ3 = | 0.54979
[9 empty] | ϕ4 = | 0.74965

## Анализ схем
Сочетание нагрузок | Схема для анализа | Модули деформации (вертикал/горизонтал) | Контролируемое значение
1. РСН1 (Расч. верт.) сочетание от действия всех вертикальных расчетных (постоянные, длительные и кратковременные) нагрузок для определения усилий в вертикальных несущих конструкциях (без учета ветра); | E1_v01.lir | 0,6/0,3 | N, M, Q, армирование предварительно, (по РСУ окончательно)
2. РСН2 (Норм. верт.) сочетание от действия всех вертикальных нормативных (постоянные, длительные и кратковременные) нагрузок для определения горизонтального перемещения здания и усилий в вертикальных несущих конструкциях (без учета ветра); | E0_v01.lir | 0,6/0,2 | ΔX, ΔY (без учета ветра)
3. РСН3 (Норм. длит.) сочетание от действия всех вертикальных нормативных постоянных и длительных нагрузок (в т.ч. пониженного значения кратковременной нагрузки) для определения среднего давления под подошвой фундаментов, подбор коэффициентов постели, определения осадок здания и прогибов плит перекрытий, для расчетов по огнестойкости; | E0_v01.lir | 0,6/0,2 | Pz, Rz, C1zo, s, Δs/L - ФП Δz - перекрытия, REI
4. РСН4 (Расч.+ОХ) сочетание от действия всех расчетных вертикальных и горизонтальных нагрузок, действующие по направлению оси ОХ, для определения усилий в несущих конструкциях; | E1_v01.lir | 0,6/0,3 | N, M, Q
5. РСН5 (Расч.-ОХ) сочетание от действия всех расчетных вертикальных и горизонтальных нагрузок, действующие против направления оси ОХ, для определения усилий в несущих конструкциях; | E1_v01.lir | 0,6/0,3 | N, M, Q
6. РСН6 (Расч.+ОУ) сочетание от действия всех расчетных вертикальных и горизонтальных нагрузок, действующие по направлению оси ОУ, для определения усилий в несущих конструкциях; | E1_v01.lir | 0,6/0,3 | N, M, Q
7. РСН7 (Расч.-ОУ) сочетание от действия всех расчетных вертикальных и горизонтальных нагрузок, действующие против направления оси ОУ, для определения усилий в несущих конструкциях; | E1_v01.lir | 0,6/0,3 | N, M, Q
8. РСН8 (Норм. длит.+ОХ) сочетание от действия всех нормативных постоянных и длительных (в т.ч. пониженного значения кратковременной нагрузки) вертикальных и горизонтальных нагрузок, действующие по направлению оси ОХ, для определения горизонтальных перемещений верха здания; | E2_v01.lir | 0,85/0,85 С1 = 8хС1zo | ΔХ
9. РСН9 (Норм. длит.-ОХ) сочетание от действия всех нормативных постоянных и длительных (в т.ч. пониженного значения кратковременной нагрузки) вертикальных и горизонтальных нагрузок, действующие против направления оси ОХ, для определения горизонтальных перемещений верха здания; | E2_v01.lir | 0,85/0,85 С1= 8хС1zo | ΔХ
10. РСН10 (Норм. длит.+ОУ) сочетание от действия всех нормативных постоянных и длительных (в т.ч. пониженного значения кратковременной нагрузки) вертикальных и горизонтальных нагрузок, действующие по направлению оси ОУ, для определения горизонтальных перемещений верха здания; | E2_v01.lir | 0,85/0,85 С1 = 8хС1zo | ΔY
11. РСН11 (Норм. длит.-ОУ) сочетание от действия всех нормативных постоянных и длительных (в т.ч. пониженного значения кратковременной нагрузки) вертикальных и горизонтальных нагрузок, действующие против направления оси ОУ, для определения горизонтальных перемещений верха здания. | E2_v01.lir | 0,85/0,85 С1 = 8хС1zo | ΔY
12. Ветровые пульсационные нагрузки. | E2_v01.lir | 0,85/0,85 С1 = 8хС1zo | a-ускорение
13. Частоты форм колебаний и формы собственных колебаний от ветра | E2_v01.lir | 0,85/0,85 С1 = 8хС1zo | частоты/формы
NDM
sh - усилия от непродолжительных (условно кратковременных) нагрузок; | РСН1
I - усилия от продолжительных (условно длительных) нагрузок; | РСН3

## Интерполяция
Расчет значений методом интерполяции
Таблица вычислений
Двойная интерполяция |  |  |  |  | 3 | 3.7 | 4 | 0.21 |  | 3 | 3.7 | 4 | 0.21
[5 empty] | 0.4 | 0.61 | 0.7 | 0.21 |  | 0.6 | 0.81 | 0.9 | 0.21
|  | А1 | 0.8 | 0.9
|  | 1 | 12 | 15 |  |  |  | 1 | 12 | 15 | 2.2
В1 | 3 | 0.4 |  | 0.6 |  |  |  |  | 0.76714 |  | 0.15714
Промежуточное значение | 3.7 |  | 0.76714
В2 | 4 | 0.7 |  | 0.9
Таблица вычислений
Одинарная интерполяция |  |  |  |  | 12 | 14 | 24 | 100
[5 empty] | 250 | 258.3333 | 300 | 8.3333
А1
В1 | 12 | 250
Промежуточное значение | 14 | 258.3333
В2 | 24 | 300

## Расчет Qb
Сечение |  | h0 | 264 | мм
b /мм | 1000 | Sw (х) | 285 | мм | шаг поперечной арматуры вдоль элемента
h /мм | 300 | n (х) | 3.5088 | шт | колличество поперечной арматуры поперек элемента
a /мм | 36 | Sw (y) | 285 | мм | шаг поперечной арматуры вдоль элемента
Материалы: |  | n (y) | 3.5088 | шт | колличество поперечной арматуры поперек элемента
Бетон | B25 | Asw (стерж) | 28.3 | мм2
Rb /МПа | 14.5 | Asw (x общ) | 99.2982 | мм2
Rbt /МПа | 1.05 | Asw (y общ) | 99.2982 | мм2
Арматура | A500 | Asw (общая) | 348.4149 | мм2
Rsw /МПа | 300 | qsw | 366.7525 | H/мм
Диаметр dsw/мм | 6 | qsw min | 262.5 | H/мм
|  | Qsw1 | 7.2617 | тс | ф 8.58 [1] | с учетом С=h0
|  | Qsw2 | 14.5234 | тс | ф 8.58 [1] | с учетом С=2*h0
|  | Qsw3 | 9.6823 | тс | ф 8.62 [1] | не рассматривая наклонные сечения
|  | Qb1 | 14.1284 | тс
- ячейки для заполнения
- ячейки выбора
Note on B4: Ширина балки
Note on B5: Высота балки
Note on B6: Защитный слой до центра растянутой арматуры
Note on B8: Класс бетона
Note on B9: Расчетное значение сопротивления бетона
Note on B10: Расчетное значение сопротивления бетона
Note on B11: Класс арматуры
Note on B12: Расчетное значение сопротивления арматуры растяжению

## Анкер¦Нахл
Исходные данные для расчета анкеровки: | [6 empty] | Вычисленные параметры: |  |  |  |  | Длина нахлестки арматуры:
Класс арматуры |  |  |  |  | А500 |  |  | l0,an= | 302.8165 |  | мм |  |  | l1= | 363.3798 | мм
Диаметр арматуры, мм |  |  |  |  | 8 |  |  | Rbond= | 29.3078 |  | кг/см2 |  | 0,4*α2*l0,an= |  | 145.3519 | мм
Класс бетона |  |  |  |  | B30 |  |  | Rs= | 4434.39 |  | кг/см2 |  |  | 20ds= | 160 | мм
η1 |  |  |  |  | 2.5 |  |  | As= | 0.503 |  | кг/см2 |  |  |  | 250 | мм
η2 |  |  |  |  | 1 |  |  | us= | 2.5133 |  | см
α1 |  |  |  |  | 1 |  |  | Rbt= | 11.7231 |  | кг/см2 | Итоговое значение нахлестки:
As,cal, см2 |  |  |  |  | 3.14 |  | Требуемая длина анкеровки: | [5 empty] | 363,4 мм
As,ef, см2 |  |  |  |  | 3.14 |  |  | lan= | 302.8165 |  | мм
Использование арматуры: |  |  |  | 100% |  |  |  | 15ds= | 120 |  | мм
[9 empty] | 200 |  | мм
Дополнительные данные для расчета нахлестки: | [6 empty] | 0,3*l0,an= |  | 90.8449 |  | мм
α2 |  |  |  |  | 1.2
Итоговое значение анкеровки:
302,8 мм
[17 empty] | А240 | 210 |  | B3,5 | B5 | B7,5 | B10 | B12,5 | B15 | B20 | B25 | B30 | B35 | B40
[17 empty] | А400 | 350 |  | 0.26 | 0.37 | 0.48 | 0.56 | 0.66 | 0.75 | 0.9 | 1.05 | 1.15 | 1.3 | 1.4
[17 empty] | А500 | 435
[17 empty] | А600 | 520 |  | 1.5 |  | 1 |  | 1 | B20: 1.2
[17 empty] | А800 | 695 |  | 2 |  | 0.9 |  | 0.75 | B20: 0.9
[17 empty] | А1000 | 870 |  | 2.5
[17 empty] | Диаметр, мм | Площадь поперечного сечения, см2, при числе стержней | [19 empty] | Масса 1 пог. м, кг | Диаметр, мм
[18 empty] | 1 | 2 | 3 | 4 | 5 | 6 | 7 | 8 | 9 | 10 | 11 | 12 | 13 | 14 | 15 | 16 | 17 | 18 | 19 | 20
[17 empty] | 3 | 0.071 | 0.142 | 0.213 | 0.284 | 0.355 | 0.426 | 0.497 | 0.568 | 0.639 | 0.71 | 0.781 | 0.852 | 0.923 | 0.994 | 1.065 | 1.136 | 1.207 | 1.278 | 1.349 | 1.42 | 0.055488 | 3
[17 empty] | 4 | 0.126 | 0.252 | 0.378 | 0.504 | 0.63 | 0.756 | 0.882 | 1.008 | 1.134 | 1.26 | 1.386 | 1.512 | 1.638 | 1.764 | 1.89 | 2.016 | 2.142 | 2.268 | 2.394 | 2.52 | 0.098646 | 4
[17 empty] | 5 | 0.196 | 0.392 | 0.588 | 0.784 | 0.98 | 1.176 | 1.372 | 1.568 | 1.764 | 1.96 | 2.156 | 2.352 | 2.548 | 2.744 | 2.94 | 3.136 | 3.332 | 3.528 | 3.724 | 3.92 | 0.15413 | 5
[17 empty] | 6 | 0.283 | 0.566 | 0.849 | 1.132 | 1.415 | 1.698 | 1.981 | 2.264 | 2.547 | 2.83 | 3.113 | 3.396 | 3.679 | 3.962 | 4.245 | 4.528 | 4.811 | 5.094 | 5.377 | 5.66 | 0.22195 | 6
[17 empty] | 7 | 0.385 | 0.77 | 1.155 | 1.54 | 1.925 | 2.31 | 2.695 | 3.08 | 3.465 | 3.85 | 4.235 | 4.62 | 5.005 | 5.39 | 5.775 | 6.16 | 6.545 | 6.93 | 7.315 | 7.7 | 0.3021 | 7
[17 empty] | 8 | 0.503 | 1.006 | 1.509 | 2.012 | 2.515 | 3.018 | 3.521 | 4.024 | 4.527 | 5.03 | 5.533 | 6.036 | 6.539 | 7.042 | 7.545 | 8.048 | 8.551 | 9.054 | 9.557 | 10.06 | 0.39458 | 8
[17 empty] | 9 | 0.636 | 1.272 | 1.908 | 2.544 | 3.18 | 3.816 | 4.452 | 5.088 | 5.724 | 6.36 | 6.996 | 7.632 | 8.268 | 8.904 | 9.54 | 10.176 | 10.812 | 11.448 | 12.084 | 12.72 | 0.4994 | 9
[17 empty] | 10 | 0.785 | 1.57 | 2.355 | 3.14 | 3.925 | 4.71 | 5.495 | 6.28 | 7.065 | 7.85 | 8.635 | 9.42 | 10.205 | 10.99 | 11.775 | 12.56 | 13.345 | 14.13 | 14.915 | 15.7 | 0.61654 | 10
[17 empty] | 12 | 1.131 | 2.262 | 3.393 | 4.524 | 5.655 | 6.786 | 7.917 | 9.048 | 10.179 | 11.31 | 12.441 | 13.572 | 14.703 | 15.834 | 16.965 | 18.096 | 19.227 | 20.358 | 21.489 | 22.62 | 0.88781 | 12
[17 empty] | 14 | 1.539 | 3.078 | 4.617 | 6.156 | 7.695 | 9.234 | 10.773 | 12.312 | 13.851 | 15.39 | 16.929 | 18.468 | 20.007 | 21.546 | 23.085 | 24.624 | 26.163 | 27.702 | 29.241 | 30.78 | 1.2084 | 14
[17 empty] | 16 | 2.011 | 4.022 | 6.033 | 8.044 | 10.055 | 12.066 | 14.077 | 16.088 | 18.099 | 20.11 | 22.121 | 24.132 | 26.143 | 28.154 | 30.165 | 32.176 | 34.187 | 36.198 | 38.209 | 40.22 | 1.5783 | 16
[17 empty] | 18 | 2.545 | 5.09 | 7.635 | 10.18 | 12.725 | 15.27 | 17.815 | 20.36 | 22.905 | 25.45 | 27.995 | 30.54 | 33.085 | 35.63 | 38.175 | 40.72 | 43.265 | 45.81 | 48.355 | 50.9 | 1.9976 | 18
[17 empty] | 20 | 3.142 | 6.284 | 9.426 | 12.568 | 15.71 | 18.852 | 21.994 | 25.136 | 28.278 | 31.42 | 34.562 | 37.704 | 40.846 | 43.988 | 47.13 | 50.272 | 53.414 | 56.556 | 59.698 | 62.84 | 2.4662 | 20
[17 empty] | 22 | 3.801 | 7.602 | 11.403 | 15.204 | 19.005 | 22.806 | 26.607 | 30.408 | 34.209 | 38.01 | 41.811 | 45.612 | 49.413 | 53.214 | 57.015 | 60.816 | 64.617 | 68.418 | 72.219 | 76.02 | 2.984 | 22
[17 empty] | 25 | 4.909 | 9.818 | 14.727 | 19.636 | 24.545 | 29.454 | 34.363 | 39.272 | 44.181 | 49.09 | 53.999 | 58.908 | 63.817 | 68.726 | 73.635 | 78.544 | 83.453 | 88.362 | 93.271 | 98.18 | 3.8534 | 25
[17 empty] | 28 | 6.153 | 12.306 | 18.459 | 24.612 | 30.765 | 36.918 | 43.071 | 49.224 | 55.377 | 61.53 | 67.683 | 73.836 | 79.989 | 86.142 | 92.295 | 98.448 | 104.601 | 110.754 | 116.907 | 123.06 | 4.8337 | 28
[17 empty] | 32 | 8.043 | 16.086 | 24.129 | 32.172 | 40.215 | 48.258 | 56.301 | 64.344 | 72.387 | 80.43 | 88.473 | 96.516 | 104.559 | 112.602 | 120.645 | 128.688 | 136.731 | 144.774 | 152.817 | 160.86 | 6.3133 | 32
[17 empty] | 36 | 10.179 | 20.358 | 30.537 | 40.716 | 50.895 | 61.074 | 71.253 | 81.432 | 91.611 | 101.79 | 111.969 | 122.148 | 132.327 | 142.506 | 152.685 | 162.864 | 173.043 | 183.222 | 193.401 | 203.58 | 7.9903 | 36
[17 empty] | 40 | 12.561 | 25.122 | 37.683 | 50.244 | 62.805 | 75.366 | 87.927 | 100.488 | 113.049 | 125.61 | 138.171 | 150.732 | 163.293 | 175.854 | 188.415 | 200.976 | 213.537 | 226.098 | 238.659 | 251.22 | 9.8646 | 40
[17 empty] | 45 | 15.904 | 31.808 | 47.712 | 63.616 | 79.52 | 95.424 | 111.328 | 127.232 | 143.136 | 159.04 | 174.944 | 190.848 | 206.752 | 222.656 | 238.56 | 254.464 | 270.368 | 286.272 | 302.176 | 318.08 | 12.4849 | 45
[17 empty] | 50 | 19.635 | 39.27 | 58.905 | 78.54 | 98.175 | 117.81 | 137.445 | 157.08 | 176.715 | 196.35 | 215.985 | 235.62 | 255.255 | 274.89 | 294.525 | 314.16 | 333.795 | 353.43 | 373.065 | 392.7 | 15.4134 | 50
[17 empty] | 55 | 23.76 | 47.52 | 71.28 | 95.04 | 118.8 | 142.56 | 166.32 | 190.08 | 213.84 | 237.6 | 261.36 | 285.12 | 308.88 | 332.64 | 356.4 | 380.16 | 403.92 | 427.68 | 451.44 | 475.2 | 18.6503 | 55
[17 empty] | 60 | 28.27 | 56.54 | 84.81 | 113.08 | 141.35 | 169.62 | 197.89 | 226.16 | 254.43 | 282.7 | 310.97 | 339.24 | 367.51 | 395.78 | 424.05 | 452.32 | 480.59 | 508.86 | 537.13 | 565.4 | 22.1954 | 60
[17 empty] | 70 | 38.48 | 76.96 | 115.44 | 153.92 | 192.4 | 230.88 | 269.36 | 307.84 | 346.32 | 384.8 | 423.28 | 461.76 | 500.24 | 538.72 | 577.2 | 615.68 | 654.16 | 692.64 | 731.12 | 769.6 | 30.2103 | 70
[17 empty] | 80 | 50.27 | 100.54 | 150.81 | 201.08 | 251.35 | 301.62 | 351.89 | 402.16 | 452.43 | 502.7 | 552.97 | 603.24 | 653.51 | 703.78 | 754.05 | 804.32 | 854.59 | 904.86 | 955.13 | 1005.4 | 39.4584 | 80
| D (арм.) | Нахлест |  |  | Анкеровка |  | Стыковка |  |  |  | D (арм.)
|  | Длина нахлеста растянутого | Длина нахлеста сжатого |  | Длина анкеровки растянутой | Длина анкеровки сжатой | Длина 3 | Длина2 | Длина3 | Сжатые в одном сечении
|  | Lр.н. | Lсж.н. |  | Lр.а. | Lсж.а. | 1,3Lр.н. | 2Lр.а. | 2,3Lр.н | Lр.н.
| 10 | 510 | 380 |  | 420 | 320 | 670 | 840 | 1180 | 510 | 10
| 12 | 600 | 450 |  | 500 | 380 | 780 | 1000 | 1380 | 600 | 12
| 16 | 810 | 610 |  | 670 | 510 | 1060 | 1340 | 1870 | 810 | 16
B25 | 20 | 1000 | 750 |  | 830 | 630 | 1300 | 1660 | 2300 | 1000 | 20
A500 | 25 | 1250 | 940 |  | 1040 | 780 | 1630 | 2080 | 2880 | 1250 | 25
| 28 | 1400 | 1050 |  | 1160 | 870 | 1820 | 2320 | 3220 | 1400 | 28
| 32 | 1600 | 1200 |  | 1330 | 1000 | 2080 | 2660 | 3680 | 1600 | 32
| 36 | 2000 | 1500 |  | 1660 | 1250 | 2600 | 3320 | 4600 | 2000 | 36
|  | Нахлест |  |  | Анкеровка |  | Стыковка
| D (арм.) | растя-жение | сжатие |  | растя-жение | сжатие | Cжатие | Растя-жение | Растяжение- | Cжатие | D (арм.)
[7 empty] | 50% | 100% | 50% | 100%
|  | Lр.н. | Lсж.н. |  | Lр.а. | Lсж.а. | 1,3Lр.н. | 2Lр.а. | 2,3Lр.н | Lр.н.
| 10 | 460 | 350 |  | 380 | 290 | 600 | 760 | 1060 | 460 | 10
| 12 | 560 | 420 |  | 460 | 350 | 730 | 920 | 1290 | 560 | 12
| 16 | 740 | 550 |  | 610 | 460 | 970 | 1220 | 1710 | 740 | 16
B30 | 20 | 920 | 690 |  | 760 | 570 | 1200 | 1520 | 2120 | 920 | 20
A500 | 25 | 1140 | 860 |  | 950 | 720 | 1490 | 1900 | 2630 | 1140 | 25
| 28 | 1280 | 960 |  | 1060 | 800 | 1670 | 2120 | 2950 | 1280 | 28
| 32 | 1470 | 1100 |  | 1220 | 920 | 1920 | 2440 | 3390 | 1470 | 32
| 36 | 1830 | 1370 |  | 1520 | 1140 | 2380 | 3040 | 4210 | 1830 | 36
|  | Нахлест |  |  | Анкеровка |  | Стыковка
| D (арм.) | растя-жение | сжатие |  | растя-жение | сжатие | Cжатие | Растя-жение | Растяжение- | Cжатие | D (арм.)
[7 empty] | 50% | 100% | 50% | 100%
|  | Lр.н. | Lсж.н. |  | Lр.а. | Lсж.а. | 1,3Lр.н. | 2Lр.а. | 2,3Lр.н | Lр.н.
| 10 | 410 | 310 |  | 340 | 260 | 540 | 680 | 950 | 410 | 10
| 12 | 500 | 370 |  | 410 | 310 | 650 | 820 | 1150 | 500 | 12
| 16 | 650 | 490 |  | 540 | 410 | 850 | 1080 | 1500 | 650 | 16
B35 | 20 | 810 | 610 |  | 670 | 510 | 1060 | 1340 | 1870 | 810 | 20
A500 | 25 | 1010 | 760 |  | 840 | 630 | 1320 | 1680 | 2330 | 1010 | 25
| 28 | 1130 | 850 |  | 940 | 710 | 1470 | 1880 | 2600 | 1130 | 28
| 32 | 1300 | 980 |  | 1080 | 810 | 1690 | 2160 | 2990 | 1300 | 32
| 36 | 1610 | 1210 |  | 1340 | 1010 | 2100 | 2680 | 3710 | 1610 | 36
|  | Нахлест |  |  | Анкеровка |  | Стыковка
| D (арм.) | растя-жение | сжатие |  | растя-жение | сжатие | Cжатие | Растя-жение | Растяжение- | Cжатие | D (арм.)
[7 empty] | 50% | 100% | 50% | 100%
|  | Lр.н. | Lсж.н. |  | Lр.а. | Lсж.а. | 1,3Lр.н. | 2Lр.а. | 2,3Lр.н | Lр.н.
| 10 | 390 | 290 |  | 320 | 240 | 510 | 640 | 900 | 390 | 10
| 12 | 460 | 350 |  | 380 | 290 | 600 | 760 | 1060 | 460 | 12
| 16 | 600 | 450 |  | 500 | 380 | 780 | 1000 | 1380 | 600 | 16
B40 | 20 | 760 | 570 |  | 630 | 480 | 990 | 1260 | 1750 | 760 | 20
A500 | 25 | 940 | 710 |  | 780 | 590 | 1230 | 1560 | 2170 | 940 | 25
| 28 | 1050 | 790 |  | 870 | 660 | 1370 | 1740 | 2420 | 1050 | 28
| 32 | 1200 | 900 |  | 1000 | 750 | 1560 | 2000 | 2760 | 1200 | 32
| 36 | 1500 | 1130 |  | 1250 | 940 | 1950 | 2500 | 3450 | 1500 | 36
Note on F8: Коэффициент, учитывающий влияние вида поверхности арматуры, принимаемый равным 1,5 - для гладкой арматуры; 2,0 - для холоднодеформируемой арматуры периодического профиля; 2,5 - для горячекатаной и термомеханически обработанной арматуры периодического профиля.
Note on F9: Коэффициент, учитывающий влияние размера диаметра арматуры, принимаемый равным 1,0 - при диаметре арматуры ds<=32 мм; 0,9 - при диаметре арматуры 36 и 40 мм.
Note on F10: Коэффициент, учитывающий влияние на длину анкеровки напряженного состояния бетона и арматуры и конструктивного решения элемента в зоне анкеровки 1 - для растянутых стержней; 0,75 - для сжатых стержней.
Note on F11: Площадь поперечного сечения арматуры, требуемая по расчету
Note on F12: Площадь поперечного сечения арматуры фактически установленной
Note on F16: Коэффициент, учитывающий влияние напряженного состояния арматуры, конструктивного решения элемента в зоне соединения стержней и т.д 1,2 - для растянутых стержней; 0,9 - для сжатых стержней.
>
>
Расчет длины анкеровки/нахлестки ненапрягаемой арматуры СП 63.13330.2018

## Коэф. Kze
Расчет коэффициента, учитывающего изменение ветрового давления по высоте согласно Таблице 11.2 СП20.13330.2016
Исходные данные (заполнять только зеленые ячейки, розовые ячейки заполняются автоматически!)
| Расчет для местности тип А |  |  |  | Таблица 11.2
[5 empty] | № п/п | Высота Ze, м | Коэффициент k для типов местности
| Расчетная высота Ze= |  |  | 27.517 |  |  | А | В | С
[5 empty] | 1 | 5 | 0.75 | 0.5 | 0.4
| 3 | 20 | 1.25 |  | 2 | 10 | 1 | 0.65 | 0.4
|  | 27.517 | 1.344 |  | 3 | 20 | 1.25 | 0.85 | 0.55
| 4 | 40 | 1.5 |  | 4 | 40 | 1.5 | 1.1 | 0.8
[5 empty] | 5 | 60 | 1.7 | 1.3 | 1
| Коэффициент Кze = |  |  | 1.344 | 6 | 80 | 1.85 | 1.45 | 1.15
[5 empty] | 7 | 100 | 2 | 1.6 | 1.25
[5 empty] | 8 | 150 | 2.25 | 1.9 | 1.55
[5 empty] | 9 | 200 | 2.45 | 2.1 | 1.8
[5 empty] | 10 | 250 | 2.65 | 2.3 | 2
| Расчет для местности тип В |  |  |  | 11 | 300 | 2.75 | 2.5 | 2.2
| Расчетная высота Ze= |  |  | 5
| 1 | 5 | 0.5
|  | 5 | 0.5
| 2 | 10 | 0.65
| Коэффициент Кze = |  |  | 0.5
Расчет для местности тип В
| Расчетная высота Ze= |  |  | 5
| 1 | 5 | 0.4
|  | 5 | 0.4
| 2 | 10 | 0.4
| Коэффициент Кze = |  |  | 0.4

## Муфты
К2-ARMTECH-C с конической резьбой
Муфты с конической резьбой ATС25S, ATС28S, ATС32S
К2-ARMTECH-P с метрической резьбой (прямой)
Муфты с метрической резьбой (прямой) ATP25S, ATP28S, ATP32S
Переходные муфты ATС25/20Т, ATС28/25Т, ATС32/25Т
Sormat | https://ru.sormat.com/
Fischer | https://fischer-market.ru/
OKG
MKT | http://www.mkt-anker.ru/ | https://www.mkt.de/ru/

## Огонь плит
Фоновое армирование ф10/ф10 | [5 empty] | Фоновое армирование ф10/ф8_B30 Плита типового ПИК | [5 empty] | Фоновое армирование ф16/ф16_B30 Плита над паркингом ПИК
Нижний слой по ах1 (1 слой) |  |  | Нижний слой по ay1 (2 слой) |  |  | Нижний слой по ах1 (1 слой) |  |  | Нижний слой по ay1 (2 слой) |  |  | Нижний слой по ах1 (1 слой) |  |  | Нижний слой по ay1 (2 слой)
| Бетон | B30 |  | Бетон | B30 |  | Бетон | B30 |  | Бетон | B30 |  | Бетон | B30 |  | Бетон | B30
| Арм-ра | А500 |  | Арм-ра | А500 |  | Арм-ра | А500 |  | Арм-ра | А500 |  | Арм-ра | А500 |  | Арм-ра | А500
мм | Толщ. b | 200 | мм | Толщ. b | 200 | мм | Толщ. b | 200 | мм | Толщ. b | 200 | мм | Толщ. b | 400 | мм | Толщ. b | 400
мм | ц.т. верхней а'= | 54 | мм | ц.т. верхней а'= | 38 | мм | ц.т. верхней а'= | 45 | мм | ц.т. верхней а'= | 35 | мм | ц.т. верхней а'= | 70 | мм | ц.т. верхней а'= | 55
мм | ц.т. нижней а= | 58 | мм | ц.т. нижней а= | 74 | мм | ц.т. нижней а= | 45 | мм | ц.т. нижней а= | 55 | мм | ц.т. нижней а= | 55 | мм | ц.т. нижней а= | 70
мин | время τ= | 150 | мин | время τ= | 150 | мин | время τ= | 120 | мин | время τ= | 120 | мин | время τ= | 120 | мин | время τ= | 120
Верхнее | 10/250+16/125 | -7.07 | Верхнее | 10/250+16/125 | -8.6 | Верхнее | 8/250+16/125 | -8.28 | Верхнее | 8/250+16/125 | -9.19 | Верхнее | 16/250+20/125 | -41.37 | Верхнее | 16/250+20/125 | -43.85
| 10/250+12/125 | -4.97 |  | 10/250+12/125 | -5.94 |  | 8/250+12/125 | -5.5 |  | 8/250+12/125 | -6.06 |  | 16/250+16/125 | -31.33 |  | 16/250+16/125 | -33.13
| 10/250+10/125 | -3.99 |  | 10/250+10/125 | -4.74 |  | 8/250+10/250 | -2.74 |  | 8/250+10/250 | -2.99 |  | 16/250+20/250 | -27.17 |  | 16/250+20/250 | -28.71
| 10/250+12/250 | -3.32 |  | 10/250+12/250 | -3.93 |  | 8/250+8/250 | -2.16 |  | 8/250+8/250 | -2.36 |  | 16/250+16/250 | -21.62 |  | 16/250+16/250 | -22.82
| 10/250+10/250 | -2.77 |  | 10/250+10/250 | -3.27 |  | 8/250 | -1.1 |  | 8/250 | -1.2 |  | 16/250 | -11.18 |  | 16/250 | -11.78
| 10/250 | -1.44 |  | 10/250 | -1.69 | Нижнее | 10/250 | 1.54 | Нижнее | 10/250 | 1.88 | Нижнее | 16/250 | 11.44 | Нижнее | 16/250 | 12.9
Нижнее | 10/250 | 1.61 | Нижнее | 10/250 | 1.82 |  | 10/250+10/250 | 3.04 |  | 10/250+10/250 | 3.68 |  | 16/250+16/250 | 22.36 |  | 16/250+16/250 | 25.07
| 10/250+10/250 | 3.16 |  | 10/250+10/250 | 3.53 |  | 10/250+12/250 | 3.69 |  | 10/250+12/250 | 4.45 |  | 10/250+20/250 | 28.27 |  | 10/250+20/250 | 31.59
| 10/250+12/250 | 3.83 |  | 10/250+12/250 | 4.25 |  | 10/250+10/125 | 4.49 |  | 10/250+10/125 | 5.41 |  | 16/250+16/125 | 32.76 |  | 16/250+16/125 | 36.5
| 10/250+10/125 | 4.65 |  | 10/250+10/125 | 5.15 |  | 10/250+12/125 | 5.73 |  | 10/250+12/125 | 6.85 |  | 16/250+20/125 | 43.83 |  | 16/250+20/125 | 48.49
| 10/250+12/125 | 5.91 |  | 10/250+12/125 | 6.49
| 10/250+16/125 | 8.91 |  | 10/250+16/125 | 9.55
Фоновое армирование ф10/ф10_B40 Плита над ПЧ ПИК | [5 empty] | Фоновое армирование ф10/ф10_B30 Плита над ПЧ ПИК | [5 empty] | Фоновое армирование ф16/ф16_B30 Плита над паркингом ПИК
Нижний слой по ах1 (1 слой) |  |  | Нижний слой по ay1 (2 слой) |  |  | Нижний слой по ах1 (1 слой) |  |  | Нижний слой по ay1 (2 слой) |  |  | Нижний слой по ах1 (1 слой) |  |  | Нижний слой по ay1 (2 слой)
| Бетон | B40 |  | Бетон | B40 |  | Бетон | B30 |  | Бетон | B30 |  | Бетон | B30 |  | Бетон | B30
| Арм-ра | А500 |  | Арм-ра | А500 |  | Арм-ра | А500 |  | Арм-ра | А500 |  | Арм-ра | А500 |  | Арм-ра | А500
мм | Толщ. b | 200 | мм | Толщ. b | 200 | мм | Толщ. b | 200 | мм | Толщ. b | 200 | мм | Толщ. b | 600 | мм | Толщ. b | 600
мм | ц.т. верхней а'= | 45 | мм | ц.т. верхней а'= | 35 | мм | ц.т. верхней а'= | 45 | мм | ц.т. верхней а'= | 35 | мм | ц.т. верхней а'= | 70 | мм | ц.т. верхней а'= | 55
мм | ц.т. нижней а= | 55 | мм | ц.т. нижней а= | 65 | мм | ц.т. нижней а= | 55 | мм | ц.т. нижней а= | 65 | мм | ц.т. нижней а= | 55 | мм | ц.т. нижней а= | 70
мин | время τ= | 150 | мин | время τ= | 150 | мин | время τ= | 150 | мин | время τ= | 150 | мин | время τ= | 120 | мин | время τ= | 120
Верхнее | 10/250+16/125 | -8.44 | Верхнее | 10/250+16/125 | -9.4 | Верхнее | 10/250+16/125 | -6.97 | Верхнее | 10/250+16/125 | -8.89 | Верхнее | 16/250+20/125 | -74.54 | Верхнее | 16/250+20/125 | -77.03
| 10/250+12/125 | -5.72 |  | 10/250+12/125 | -6.33 |  | 10/250+12/125 | -4.91 |  | 10/250+12/125 | -6.13 |  | 16/250+16/125 | -55.45 |  | 16/250+16/125 | -57.26
| 10/250+10/125 | -4.53 |  | 10/250+10/125 | -5.01 |  | 10/250+10/125 | -3.94 |  | 10/250+10/125 | -4.88 |  | 16/250+20/250 | -47.78 |  | 16/250+20/250 | -49.32
| 10/250+12/250 | -3.75 |  | 10/250+12/250 | -4.13 |  | 10/250+12/250 | -3.28 |  | 10/250+12/250 | -4.05 |  | 16/250+16/250 | -37.7 |  | 16/250+16/250 | -38.91
| 10/250+10/250 | -3.11 |  | 10/250+10/250 | -3.42 |  | 10/250+10/250 | -2.74 |  | 10/250+10/250 | -3.37 |  | 16/250 | -19.22 |  | 16/250 | -19.82
| 10/250 | -1.6 |  | 10/250 | -1.75 |  | 10/250 | -1.43 |  | 10/250 | -1.74 | Нижнее | 16/250 | 18.23 | Нижнее | 16/250 | 20.95
Нижнее | 10/250 | 1.53 | Нижнее | 10/250 | 1.78 | Нижнее | 10/250 | 1.2 | Нижнее | 10/250 | 1.77 |  | 16/250+16/250 | 35.93 |  | 16/250+16/250 | 41.16
| 10/250+10/250 | 3.03 |  | 10/250+10/250 | 3.5 |  | 10/250+10/250 | 2.37 |  | 10/250+10/250 | 3.46 |  | 16/250+20/250 | 45.66 |  | 16/250+20/250 | 52.2
| 10/250+12/250 | 3.67 |  | 10/250+12/250 | 4.24 |  | 10/250+12/250 | 2.88 |  | 10/250+12/250 | 4.18 |  | 16/250+16/125 | 53.11 |  | 16/250+16/125 | 60.63
| 10/250+10/125 | 4.48 |  | 10/250+10/125 | 5.16 |  | 10/250+10/125 | 3.52 |  | 10/250+10/125 | 5.07 |  | 16/250+20/125 | 71.82 |  | 16/250+20/125 | 81.66
| 10/250+12/125 | 5.73 |  | 10/250+12/125 | 6.57 |  | 10/250+12/125 | 4.5 |  | 10/250+12/125 | 6.42
| 10/250+16/125 | 8.76 |  | 10/250+16/125 | 9.93 |  | 10/250+16/125 | 6.91 |  | 10/250+16/125 | 9.56
[6 empty] | Фоновое армирование ф12/ф12_B30 Плита типового ПИК | [5 empty] | Фоновое армирование ф16/ф16_B30 Плита над паркингом ПИК
[6 empty] | Нижний слой по ах1 (1 слой) |  |  | Нижний слой по ay1 (2 слой) |  |  | Нижний слой по ах1 (1 слой) |  |  | Нижний слой по ay1 (2 слой)
[7 empty] | Бетон | B30 |  | Бетон | B30 |  | Бетон | B30 |  | Бетон | B30
[7 empty] | Арм-ра | А500 |  | Арм-ра | А500 |  | Арм-ра | А500 |  | Арм-ра | А500
[6 empty] | мм | Толщ. b | 200 | мм | Толщ. b | 200 | мм | Толщ. b | 800 | мм | Толщ. b | 800
[6 empty] | мм | ц.т. верхней а'= | 50 | мм | ц.т. верхней а'= | 35 | мм | ц.т. верхней а'= | 70 | мм | ц.т. верхней а'= | 55
[6 empty] | мм | ц.т. нижней а= | 45 | мм | ц.т. нижней а= | 60 | мм | ц.т. нижней а= | 55 | мм | ц.т. нижней а= | 70
[6 empty] | мин | время τ= | 120 | мин | время τ= | 120 | мин | время τ= | 120 | мин | время τ= | 120
[6 empty] | Верхнее | 12/250+20/125 | -9.33 | Верхнее | 12/250+20/125 | -12.13 | Верхнее | 16/250+20/125 | -107.72 | Верхнее | 16/250+20/125 | -110.21
[7 empty] | 12/250+16/125 | -8.62 |  | 12/250+16/125 | -10.17 |  | 16/250+16/125 | -79.58 |  | 16/250+16/125 | -81.39
[7 empty] | 12/250+12/125 | -6.22 |  | 12/250+12/125 | -7.24 |  | 16/250+20/250 | -68.39 |  | 16/250+20/250 | -69.93
[7 empty] | 12/250+16/250 | -5.83 |  | 12/250+16/250 | -6.77 |  | 16/250+16/250 | -53.79 |  | 16/250+16/250 | -54.99
[7 empty] | 12/250+12/250 | -4.38 |  | 12/250+12/250 | -5.06 |  | 16/250 | -27.26 |  | 16/250 | -27.86
[7 empty] | 12/250 | -2.31 |  | 12/250 | -2.65 | Нижнее | 16/250 | 25.01 | Нижнее | 16/250 | 28.99
[6 empty] | Нижнее | 12/250 | 2.21 | Нижнее | 12/250 | 2.76 |  | 16/250+16/250 | 49.5 |  | 16/250+16/250 | 57.24
[7 empty] | 12/250+12/250 | 4.32 |  | 12/250+12/250 | 5.33 |  | 10/250+20/250 | 63.05 |  | 10/250+20/250 | 72.81
[7 empty] | 12/250+16/250 | 5.9 |  | 12/250+16/250 | 7.2 |  | 16/250+16/125 | 73.47 |  | 16/250+16/125 | 84.76
[7 empty] | 12/250+12/125 | 6.34 |  | 12/250+12/125 | 7.72 |  | 16/250+20/125 | 99.81 |  | 16/250+20/125 | 114.84
[7 empty] | 12/250+16/125 | 9.28 |  | 12/250+16/125 | 11.05
[7 empty] | 12/250+20/125 | 12.73 |  | 12/250+20/125 | 14.66
Фоновое армирование ф10/ф8_B25 Плита типового з.с. Низ 30_з.с. Верх 30 | [5 empty] | Фоновое армирование ф12/ф12_B25 Плита над ПЧ з.с. Низ 40_з.с. Верх 30
Нижний слой по ах1 (1 слой) |  |  | Нижний слой по аy1 (2 слой) |  |  | Нижний слой по ах1 (1 слой) |  |  | Нижний слой по ay1 (2 слой)
| Бетон | B25 |  | Бетон | B25 |  | Бетон | B25 |  | Бетон | B25
| Арм-ра | А500 |  | Арм-ра | А500 |  | Арм-ра | А500 |  | Арм-ра | А500
мм | Толщ. b | 180 | мм | Толщ. b | 180 | мм | Толщ. b | 200 | мм | Толщ. b | 200
мм | ц.т. верхней а'= | 45 | мм | ц.т. верхней а'= | 35 | мм | ц.т. верхней а'= | 48 | мм | ц.т. верхней а'= | 36
мм | ц.т. нижней а= | 35 | мм | ц.т. нижней а= | 45 | мм | ц.т. нижней а= | 46 | мм | ц.т. нижней а= | 58
мин | время τ= | 120 | мин | время τ= | 120 | мин | время τ= | 150 | мин | время τ= | 150
Верхнее | 8/250 + 10/125 | -2.45 | Верхнее | 8/250 + 10/125 | -3.33 | Верхнее | 12/200+16/100 | -7.03 | Верхнее | 12/200+16/100 | -10.65
| 8/250 + 12/250 | -1.94 |  | 8/250 + 12/250 | -2.66 |  | 12/200+12/100 | -6.65 |  | 12/200+12/100 | -7.81
| 8/250 + 10/250 | -1.54 |  | 8/250 + 10/250 | -2.11 |  | 12/200+16/200 | -6.29 |  | 12/200+16/200 | -7.31
| 8/250 + 8/250 | -1.2087 |  | 8/250 + 8/250 | -1.66 |  | 12/200+12/200 | -4.87 |  | 12/200+12/200 | -5.44
| 8/250 | -0.60914 |  | 8/250 | -0.86 |  | 12/200 | -2.65 |  | 12/200 | -2.84
Нижнее | 8/250 | 0.91 | Нижнее | 8/250 | 1.01 | Нижнее | 12/200 | 2.19 | Нижнее | 12/200 | 2.99
| 8/250 + 8/250 | 1.76 |  | 8/250 + 8/250 | 1.96 |  | 12/200+12/200 | 4.27 |  | 12/200+12/200 | 5.55
| 8/250 + 10/250 | 2.22 |  | 8/250 + 10/250 | 2.48 |  | 12/200+16/200 | 5.81 |  | 12/200+16/200 | 7.24
| 8/250 + 12/250 | 2.75 |  | 8/250 + 12/250 | 3.08 |  | 12/200+12/100 | 6.23 |  | 12/200+12/100 | 7.67
| 8/250 + 10/125 | 3.4 |  | 8/250 + 10/125 | 3.81 |  | 12/200+16/100 | 8.71 |  | 12/200+16/100 | 8.79
Нижний слой по ах1 (1 слой) |  |  | Нижний слой по аy1 (2 слой)
| Бетон | B25 |  | Бетон | B25
| Арм-ра | А500 |  | Арм-ра | А500
мм | Толщ. b | 180 | мм | Толщ. b | 180
мм | ц.т. верхней а'= | 45 | мм | ц.т. верхней а'= | 35
мм | ц.т. нижней а= | 35 | мм | ц.т. нижней а= | 45
мин | время τ= | 120 | мин | время τ= | 120
Верхнее | 10/250 + 12/125 | -3.69 | Верхнее | 10/250 + 12/125 | -4.88
| 10/250 + 10/125 | -2.89 |  | 10/250 + 10/125 | -3.85
| 10/250 + 12/250 | -2.36 |  | 10/250 + 12/250 | -3.17
| 10/250 + 10/250 | -1.95 |  | 10/250 + 10/250 | -2.62
| 10/250 | -0.99 |  | 10/250 | -1.34
Нижнее | 10/250 | 1.3 | Нижнее | 10/250 | 1.54
| 10/250 + 10/250 | 2.47 |  | 10/250 + 10/250 | 2.94
| 10/250 + 12/250 | 2.94 |  | 10/250 + 12/250 | 3.52
| 10/250 + 10/125 | 3.5 |  | 10/250 + 10/125 | 4.21
| 10/250 + 12/125 | 4.3 |  | 10/250 + 12/125 | 5.22
Фоновое армирование ф10/ф10_B30 Плита типового з.с. Низ 35_з.с. Верх 30
Нижний слой по ах1 (1 слой) |  |  | Нижний слой по ay1 (2 слой)
| Бетон | B30 |  | Бетон | B30
| Арм-ра | А500 |  | Арм-ра | А500
мм | Толщ. b | 180 | мм | Толщ. b | 180
мм | ц.т. верхней а'= | 45 | мм | ц.т. верхней а'= | 35
мм | ц.т. нижней а= | 40 | мм | ц.т. нижней а= | 50
мин | время τ= | 120 | мин | время τ= | 120
Верхнее | 10/250+16/125 | -6.7518 | Верхнее | 10/250+16/125 | -7.7131
| 10/250+12/125 | -4.7679 |  | 10/250+12/125 | -5.3774
| 10/250+10/125 | -3.8346 |  | 10/250+10/125 | -4.3058
| 10/250+12/250 | -3.1954 |  | 10/250+12/250 | -3.5787
| 10/250+10/250 | -2.6686 |  | 10/250+10/250 | -2.9827
| 10/250 | -1.3904 |  | 10/250 | -1.5474
Нижнее | 10/250 | 1.1756 | Нижнее | 10/250 | 1.4925
| 10/250+10/250 | 2.3182 |  | 10/250+10/250 | 2.9225
| 10/250+12/250 | 2.8106 |  | 10/250+12/250 | 3.532
| 10/250+10/125 | 3.4279 |  | 10/250+10/125 | 4.2901
| 10/250+12/125 | 4.3772 |  | 10/250+12/125 | 5.442
| 10/250+16/125 | 6.6783 |  | 10/250+16/125 | 8.1557

## Арм.зад.
180 мм
| Не требуется (d10s250) | d10s250 | d12s250 | d16s250 | d16s125 | d20s125 | d25s125 | d28s125 | d32s125 | d36s125
Sарм, см.кв./м. | 3.14 | 3.14 | 4.52 | 8.04 | 16.08 | 25.13 | 39.27 | 49.26 | 64.34 | 81.43
% арм | 0.17444 | 0.17444 | 0.25111 | 0.44667 | 0.89333 | 1.3961 | 2.1817 | 2.7367 | 3.5744 | 4.5239
| Вертикал: |  |  | для вн. пилонов >=d16 проверить арм. на трещ., если не требуется, то ставим на сжатую нахлестку
Усиление торца нар. | 6d12s125 | 6d12s125 | 6d16s125 | 6d16s125
Усиление угла нар. | 4d12s125 | 4d12s125 | 4d16s125 | 4d16s125
Усиление торца вн. | 4d12s125 | 4d12s125 | 4d16s125 | 4d16s125
| Горизонтал стен: |  |  | до 2% 20d или 600 мм; более 2% 15d или 500 мм и в зоне перехлеста 10d или 500 мм или 2-х шагов верт. арматуры
Min D, мм | d8 | d8 | d8 | d8 | d8 | d8 | d8 | d10 | d10 | d10
Sосной, мм | 250 (300) | 200 | 200 | 300 | 300 | 400 | 350 | 400 | 450 | 500
Sперехлеста, мм | 250 (300) | 200 | 200 | 300 | 300 | 400 | 250 | 250 | 250 | 250
| Горизонтал пилонов: |  |  | до 3% 15d или 500 мм; более 3% 10d или 300 мм; в зоне перехлеста 10d
Min D, мм | d8 | Х | d8 | d8 | d8 | d8 | d8 | d10 | d10 | d10
Sосной, мм | 250 |  | 150 | 200 | 200 | 300 | 350 | 400 | 300 | 300
Sперехлеста, мм | 250 |  | 100 | 150 | 150 | 200 | 250 | 250 | 300 | 300
| Шпилька: |  |  | d6 до d20, d8 при d25 и более; до 2% вар.1 500х200, более 2% вар.2 250х200; В4 (пилон) 250хКаждое пересечение
D, мм | d6 | d6 | d6 | d6 | d6 | d6 | d8 | d8 | d8 | d8
S, мм | В3, 500х500 | В1, 500х200 | В1, 500х200 | В1, 500х200 | В1, 500х200 | В1, 500х200 | В2, 250х200 | В2, 250х200 | В2, 250х200 | В2, 250х200
| Не требуется (d10s200) | d10s200 | d12s200 | d16s200 | d16s100 | d20s100 | d25s100 | d28s100 | d32s100 | d36s100
Sарм, см.кв./м. | 3.93 | 3.93 | 5.655 | 10.05 | 20.11 | 31.42 | 49.09 | 61.58 | 80.42 | 101.79
% арм | 0.21833 | 0.21833 | 0.31417 | 0.55833 | 1.1172 | 1.7456 | 2.7272 | 3.4211 | 4.4678 | 5.655
| Вертикал: |  |  | для вн. пилонов >=d16 проверить арм. на трещ., если не требуется, то ставим на сжатую нахлестку
Усиление торца нар. | 6d12s100 | 6d12s100 | 6d16s100 | 6d16s100
Усиление угла нар. | 4d12s100 | 4d12s100 | 4d16s100 | 4d16s100
Усиление торца вн. | 4d12s100 | 4d12s100 | 4d16s100 | 4d16s100
| Горизонтал стен: |  |  | до 2% 20d или 600 мм; более 2% 15d или 500 мм и в зоне перехлеста 10d или 500 мм или 2-х шагов верт. арматуры
Min D, мм | d8 | d8 | d8 | d8 | d8 | d8 | d8 | d10 | d10 | d10
Sосной, мм | 250 (300) | 200 | 200 | 300 | 300 | 400 | 350 | 400 | 450 | 500
Sперехлеста, мм | 250 (300) | 200 | 200 | 300 | 300 | 400 | 250 | 250 | 250 | 250
| Горизонтал пилонов: |  |  | до 3% 15d или 500 мм; более 3% 10d или 300 мм; в зоне перехлеста 10d
Min D, мм | d8 | Х | d8 | d8 | d8 | d8 | d8 | d10 | d10 | d10
Sосной, мм | 250 |  | 150 | 200 | 200 | 300 | 350 | 250 | 300 | 300
Sперехлеста, мм | 250 |  | 100 | 150 | 150 | 200 | 250 | 250 | 300 | 300
| Шпилька: |  |  | d6 до d20, d8 при d25 и более; до 2% вар.1 400х200, более 2% вар.2 200х200; В4 (пилон) 200хКаждое пересечение
D, мм | d6 | d6 | d6 | d6 | d6 | d6 | d8 | d8 | d8 | d8
S, мм | В3, 400х600 | В1, 400х200 | В1, 400х200 | В1, 400х200 | В1, 400х200 | В1, 400х200 | В2, 200х200 | В2, 200х200 | В2, 200х200 | В2, 200х200
200 мм
| Не требуется (d10s250) | d10s250 | d12s250 | d16s250 | d16s125 | d20s125 | d25s125 | d28s125 | d32s125 | d36s125
Sарм, см.кв./м. | 3.14 | 3.14 | 4.52 | 8.04 | 16.08 | 25.13 | 39.27 | 49.26 | 64.34 | 81.43
% арм | 0.157 | 0.17444 | 0.226 | 0.402 | 0.804 | 1.2565 | 1.9635 | 2.463 | 3.217 | 4.0715
| Вертикал: |  |  | для вн. пилонов >=d16 проверить арм. на трещ., если не требуется, то ставим на сжатую нахлестку
Усиление торца нар. | 6d12s125 | 6d12s125 | 6d16s125 | 6d16s125
Усиление угла нар. | 4d12s125 | 4d12s125 | 4d16s125 | 4d16s125
Усиление торца вн. | 4d12s125 | 4d12s125 | 4d16s125 | 4d16s125
| Горизонтал стен: |  |  | до 2% 20d или 600 мм; более 2% 15d или 500 мм и в зоне перехлеста 10d или 500 мм или 2-х шагов верт. арматуры
Min D, мм | d8 | d8 | d8 | d8 | d8 | d8 | d8 | d10 | d10 | d10
Sосной, мм | 250 (300) | 200 | 200 | 300 | 300 | 400 | 350 | 400 | 450 | 500
Sперехлеста, мм | 250 (300) | 200 | 200 | 300 | 300 | 400 | 250 | 250 | 250 | 250
| Горизонтал пилонов: |  |  | до 3% 15d или 500 мм; более 3% 10d или 300 мм; в зоне перехлеста 10d
Min D, мм | d8 | Х | d8 | d8 | d8 | d8 | d8 | d10 | d10 | d10
Sосной, мм | 250 |  | 150 | 200 | 200 | 300 | 350 | 400 | 300 | 300
Sперехлеста, мм | 250 |  | 100 | 150 | 150 | 200 | 250 | 250 | 300 | 300
| Шпилька: |  |  | d6 до d20, d8 при d25 и более; до 2% вар.1 500х200, более 2% вар.2 250х200; В4 (пилон) 250хКаждое пересечение
D, мм | d6 | d6 | d6 | d6 | d6 | d6 | d8 | d8 | d8 | d8
S, мм | В3, 500х500 | В1, 500х200 | В1, 500х200 | В1, 500х200 | В1, 500х200 | В1, 500х200 | В2, 250х200 | В2, 250х200 | В2, 250х200 | В2, 250х200
| Не требуется (d10s200) | d10s200 | d12s200 | d16s200 | d16s100 | d20s100 | d25s100 | d28s100 | d32s100 | d36s100
Sарм, см.кв./м. | 3.93 | 3.93 | 5.655 | 10.05 | 20.11 | 31.42 | 49.09 | 61.58 | 80.42 | 101.79
% арм | 0.1965 | 0.21833 | 0.28275 | 0.5025 | 1.0055 | 1.571 | 2.4545 | 3.079 | 4.021 | 5.0895
| Вертикал: |  |  | для вн. пилонов >=d16 проверить арм. на трещ., если не требуется, то ставим на сжатую нахлестку
Усиление торца нар. | 6d12s100 | 6d12s100 | 6d16s100 | 6d16s100
Усиление угла нар. | 4d12s100 | 4d12s100 | 4d16s100 | 4d16s100
Усиление торца вн. | 4d12s100 | 4d12s100 | 4d16s100 | 4d16s100
| Горизонтал стен: |  |  | до 2% 20d или 600 мм; более 2% 15d или 500 мм и в зоне перехлеста 10d или 500 мм или 2-х шагов верт. арматуры
Min D, мм | d8 | d8 | d8 | d8 | d8 | d8 | d8 | d10 | d10 | d10
Sосной, мм | 250 (300) | 200 | 200 | 300 | 300 | 400 | 350 | 400 | 450 | 500
Sперехлеста, мм | 250 (300) | 200 | 200 | 300 | 300 | 400 | 250 | 250 | 250 | 250
| Горизонтал пилонов: |  |  | до 3% 15d или 500 мм; более 3% 10d или 300 мм; в зоне перехлеста 10d
Min D, мм | d8 | Х | d8 | d8 | d8 | d8 | d8 | d10 | d10 | d10
Sосной, мм | 250 |  | 150 | 200 | 200 | 300 | 350 | 250 | 300 | 300
Sперехлеста, мм | 250 |  | 100 | 150 | 150 | 200 | 250 | 250 | 300 | 300
| Шпилька: |  |  | d6 до d20, d8 при d25 и более; до 2% вар.1 400х200, более 2% вар.2 200х200; В4 (пилон) 200хКаждое пересечение
D, мм | d6 | d6 | d6 | d6 | d6 | d6 | d8 | d8 | d8 | d8
S, мм | В3, 400х600 | В1, 400х200 | В1, 400х200 | В1, 400х200 | В1, 400х200 | В1, 400х200 | В2, 200х200 | В2, 200х200 | В2, 200х200 | В2, 200х200
250 мм
| Не требуется (d10s250) | d10s250 | d12s250 | d16s250 | d16s125 | d20s125 | d25s125 | d28s125 | d32s125 | d36s125
Sарм, см.кв./м. | 3.14 | 3.14 | 4.52 | 8.04 | 16.08 | 25.13 | 39.27 | 49.26 | 64.34 | 81.43
% арм | 0.1256 | 0.17444 | 0.1808 | 0.3216 | 0.6432 | 1.0052 | 1.5708 | 1.9704 | 2.5736 | 3.2572
| Вертикал: |  |  | для вн. пилонов >=d16 проверить арм. на трещ., если не требуется, то ставим на сжатую нахлестку
Усиление торца нар. | 6d12s125 | 6d12s125 | 6d16s125 | 6d16s125
Усиление угла нар. | 4d12s125 | 4d12s125 | 4d16s125 | 4d16s125
Усиление торца вн. | 4d12s125 | 4d12s125 | 4d16s125 | 4d16s125
| Горизонтал стен: |  |  | до 2% 20d или 600 мм; более 2% 15d или 500 мм и в зоне перехлеста 10d или 500 мм или 2-х шагов верт. арматуры
Min D, мм | d8 | d8 | d8 | d8 | d8 | d8 | d8 | d10 | d10 | d10
Sосной, мм | 250 (300) | 200 | 200 | 300 | 300 | 400 | 500 | 400 | 450 | 500
Sперехлеста, мм | 250 (300) | 200 | 200 | 300 | 300 | 400 | 500 | 250 | 250 | 250
| Горизонтал пилонов: |  |  | до 3% 15d или 500 мм; более 3% 10d или 300 мм; в зоне перехлеста 10d
Min D, мм | d8 | Х | d8 | d8 | d8 | d8 | d8 | d10 | d10 | d10
Sосной, мм | 250 |  | 150 | 200 | 200 | 300 | 350 | 400 | 450 | 300
Sперехлеста, мм | 250 |  | 100 | 150 | 150 | 200 | 250 | 250 | 300 | 300
| Шпилька: |  |  | d6 до d20, d8 при d25 и более; до 2% вар.1 500х200, более 2% вар.2 250х200; В4 (пилон) 250хКаждое пересечение
D, мм | d6 | d6 | d6 | d6 | d6 | d6 | d8 | d8 | d8 | d8
S, мм | В3, 500х500 | В1, 500х200 | В1, 500х200 | В1, 500х200 | В1, 500х200 | В1, 500х200 | В1, 500х200 | В2, 250х200 | В2, 250х200 | В2, 250х200
| Не требуется (d10s200) | d10s200 | d12s200 | d16s200 | d16s100 | d20s100 | d25s100 | d28s100 | d32s100 | d36s100
Sарм, см.кв./м. | 3.93 | 3.93 | 5.655 | 10.05 | 20.11 | 31.42 | 49.09 | 61.58 | 80.42 | 101.79
% арм | 0.1572 | 0.21833 | 0.2262 | 0.402 | 0.8044 | 1.2568 | 1.9636 | 2.4632 | 3.2168 | 4.0716
| Вертикал: |  |  | для вн. пилонов >=d16 проверить арм. на трещ., если не требуется, то ставим на сжатую нахлестку
Усиление торца нар. | 6d12s100 | 6d12s100 | 6d16s100 | 6d16s100
Усиление угла нар. | 4d12s100 | 4d12s100 | 4d16s100 | 4d16s100
Усиление торца вн. | 4d12s100 | 4d12s100 | 4d16s100 | 4d16s100
| Горизонтал стен: |  |  | до 2% 20d или 600 мм; более 2% 15d или 500 мм и в зоне перехлеста 10d или 500 мм или 2-х шагов верт. арматуры
Min D, мм | d8 | d8 | d8 | d8 | d8 | d8 | d8 | d10 | d10 | d10
Sосной, мм | 250 (300) | 200 | 200 | 300 | 300 | 400 | 350 | 400 | 450 | 500
Sперехлеста, мм | 250 (300) | 200 | 200 | 300 | 300 | 400 | 250 | 250 | 250 | 250
| Горизонтал пилонов: |  |  | до 3% 15d или 500 мм; более 3% 10d или 300 мм; в зоне перехлеста 10d
Min D, мм | d8 | Х | d8 | d8 | d8 | d8 | d8 | d10 | d10 | d10
Sосной, мм | 250 |  | 150 | 200 | 200 | 300 | 350 | 400 | 300 | 300
Sперехлеста, мм | 250 |  | 100 | 150 | 150 | 200 | 250 | 250 | 300 | 300
| Шпилька: |  |  | d6 до d20, d8 при d25 и более; до 2% вар.1 400х200, более 2% вар.2 200х200; В4 (пилон) 200хКаждое пересечение
D, мм | d6 | d6 | d6 | d6 | d6 | d6 | d8 | d8 | d8 | d8
S, мм | В3, 400х600 | В1, 400х200 | В1, 400х200 | В1, 400х200 | В1, 400х200 | В1, 400х200 | В2, 200х200 | В2, 200х200 | В2, 200х200 | В2, 200х200
300 мм
| Не требуется (d10s250) | d10s250 | d12s250 | d16s250 | d16s125 | d20s125 | d25s125 | d28s125 | d32s125 | d36s125
Sарм, см.кв./м. | 3.14 | 3.14 | 4.52 | 8.04 | 16.08 | 25.13 | 39.27 | 49.26 | 64.34 | 81.43
% арм | 0.10467 | 0.17444 | 0.15067 | 0.268 | 0.536 | 0.83767 | 1.309 | 1.642 | 2.1447 | 2.7143
| Вертикал: |  |  | для вн. пилонов >=d16 проверить арм. на трещ., если не требуется, то ставим на сжатую нахлестку
Усиление торца нар. | 6d12s125 | 6d12s125 | 6d16s125 | 6d16s125
Усиление угла нар. | 4d12s125 | 4d12s125 | 4d16s125 | 4d16s125
Усиление торца вн. | 4d12s125 | 4d12s125 | 4d16s125 | 4d16s125
| Горизонтал стен: |  |  | до 2% 20d или 600 мм; более 2% 15d или 500 мм и в зоне перехлеста 10d или 500 мм или 2-х шагов верт. арматуры
Min D, мм | d8 | d8 | d8 | d8 | d8 | d8 | d8 | d10 | d10 | d10
Sосной, мм | 250 (300) | 200 | 200 | 300 | 300 | 400 | 500 | 550 | 450 | 500
Sперехлеста, мм | 250 (300) | 200 | 200 | 300 | 300 | 400 | 500 | 550 | 250 | 250
| Горизонтал пилонов: |  |  | до 3% 15d или 500 мм; более 3% 10d или 300 мм; в зоне перехлеста 10d
Min D, мм | d8 | Х | d8 | d8 | d8 | d8 | d8 | d10 | d10 | d10
Sосной, мм | 250 |  | 150 | 200 | 200 | 300 | 350 | 400 | 450 | 500
Sперехлеста, мм | 250 |  | 100 | 150 | 150 | 200 | 250 | 250 | 300 | 300
| Шпилька: |  |  | d6 до d20, d8 при d25 и более; до 2% вар.1 500х200, более 2% вар.2 250х200; В4 (пилон) 250хКаждое пересечение
D, мм | d6 | d6 | d6 | d6 | d6 | d6 | d8 | d8 | d8 | d8
S, мм | В3, 500х500 | В1, 500х200 | В1, 500х200 | В1, 500х200 | В1, 500х200 | В1, 500х200 | В1, 500х200 | В1, 500х200 | В2, 250х200 | В2, 250х200
| Не требуется (d10s200) | d10s200 | d12s200 | d16s200 | d16s100 | d20s100 | d25s100 | d28s100 | d32s100 | d36s100
Sарм, см.кв./м. | 3.93 | 3.93 | 5.655 | 10.05 | 20.11 | 31.42 | 49.09 | 61.58 | 80.42 | 101.79
% арм | 0.131 | 0.21833 | 0.1885 | 0.335 | 0.67033 | 1.0473 | 1.6363 | 2.0527 | 2.6807 | 3.393
| Вертикал: |  |  | для вн. пилонов >=d16 проверить арм. на трещ., если не требуется, то ставим на сжатую нахлестку
Усиление торца нар. | 6d12s100 | 6d12s100 | 6d16s100 | 6d16s100
Усиление угла нар. | 4d12s100 | 4d12s100 | 4d16s100 | 4d16s100
Усиление торца вн. | 4d12s100 | 4d12s100 | 4d16s100 | 4d16s100
| Горизонтал стен: |  |  | до 2% 20d или 600 мм; более 2% 15d или 500 мм и в зоне перехлеста 10d или 500 мм или 2-х шагов верт. арматуры
Min D, мм | d8 | d8 | d8 | d8 | d8 | d8 | d8 | d10 | d10 | d10
Sосной, мм | 250 (300) | 200 | 200 | 300 | 300 | 400 | 500 | 400 | 450 | 500
Sперехлеста, мм | 250 (300) | 200 | 200 | 300 | 300 | 400 | 500 | 250 | 250 | 250
| Горизонтал пилонов: |  |  | до 3% 15d или 500 мм; более 3% 10d или 300 мм; в зоне перехлеста 10d
Min D, мм | d8 | Х | d8 | d8 | d8 | d8 | d8 | d10 | d10 | d10
Sосной, мм | 250 |  | 150 | 200 | 200 | 300 | 350 | 400 | 450 | 300
Sперехлеста, мм | 250 |  | 100 | 150 | 150 | 200 | 250 | 250 | 300 | 300
| Шпилька: |  |  | d6 до d20, d8 при d25 и более; до 2% вар.1 400х200, более 2% вар.2 200х200; В4 (пилон) 200хКаждое пересечение
D, мм | d6 | d6 | d6 | d6 | d6 | d6 | d8 | d8 | d8 | d8
S, мм | В3, 400х600 | В1, 400х200 | В1, 400х200 | В1, 400х200 | В1, 400х200 | В1, 400х200 | В1, 400х200 | В2, 200х200 | В2, 200х200 | В2, 200х200
350 мм
| Не требуется (d10s250) | d10s250 | d12s250 | d16s250 | d16s125 | d20s125 | d25s125 | d28s125 | d32s125 | d36s125
Sарм, см.кв./м. | 3.14 | 3.14 | 4.52 | 8.04 | 16.08 | 25.13 | 39.27 | 49.26 | 64.34 | 81.43
% арм | 0.089714 | 0.17444 | 0.12914 | 0.22971 | 0.45943 | 0.718 | 1.122 | 1.4074 | 1.8383 | 2.3266
| Вертикал: |  |  | для вн. пилонов >=d16 проверить арм. на трещ., если не требуется, то ставим на сжатую нахлестку
Усиление торца нар. | 6d12s125 | 6d12s125 | 6d16s125 | 6d16s125
Усиление угла нар. | 4d12s125 | 4d12s125 | 4d16s125 | 4d16s125
Усиление торца вн. | 4d12s125 | 4d12s125 | 4d16s125 | 4d16s125
| Горизонтал стен: |  |  | до 2% 20d или 600 мм; более 2% 15d или 500 мм и в зоне перехлеста 10d или 500 мм или 2-х шагов верт. арматуры
Min D, мм | d8 | d8 | d8 | d8 | d8 | d8 | d8 | d10 | d10 | d10
Sосной, мм | 250 (300) | 200 | 200 | 300 | 300 | 400 | 500 | 550 | 600 | 500
Sперехлеста, мм | 250 (300) | 200 | 200 | 300 | 300 | 400 | 500 | 550 | 600 | 250
| Горизонтал пилонов: |  |  | до 3% 15d или 500 мм; более 3% 10d или 300 мм; в зоне перехлеста 10d
Min D, мм | d8 | Х | d8 | d8 | d8 | d8 | d8 | d10 | d10 | d10
Sосной, мм | 250 |  | 150 | 200 | 200 | 300 | 350 | 400 | 450 | 500
Sперехлеста, мм | 250 |  | 100 | 150 | 150 | 200 | 250 | 250 | 300 | 300
| Шпилька: |  |  | d6 до d20, d8 при d25 и более; до 2% вар.1 500х200, более 2% вар.2 250х200; В4 (пилон) 250хКаждое пересечение
D, мм | d6 | d6 | d6 | d6 | d6 | d6 | d8 | d8 | d8 | d8
S, мм | В3, 500х500 | В1, 500х200 | В1, 500х200 | В1, 500х200 | В1, 500х200 | В1, 500х200 | В1, 500х200 | В1, 500х200 | В1, 500х200 | В2, 250х200
| Не требуется (d10s200) | d10s200 | d12s200 | d16s200 | d16s100 | d20s100 | d25s100 | d28s100 | d32s100 | d36s100
Sарм, см.кв./м. | 3.93 | 3.93 | 5.655 | 10.05 | 20.11 | 31.42 | 49.09 | 61.58 | 80.42 | 101.79
% арм | 0.11229 | 0.21833 | 0.16157 | 0.28714 | 0.57457 | 0.89771 | 1.4026 | 1.7594 | 2.2977 | 2.9083
| Вертикал: |  |  | для вн. пилонов >=d16 проверить арм. на трещ., если не требуется, то ставим на сжатую нахлестку
Усиление торца нар. | 6d12s100 | 6d12s100 | 6d16s100 | 6d16s100
Усиление угла нар. | 4d12s100 | 4d12s100 | 4d16s100 | 4d16s100
Усиление торца вн. | 4d12s100 | 4d12s100 | 4d16s100 | 4d16s100
| Горизонтал стен: |  |  | до 2% 20d или 600 мм; более 2% 15d или 500 мм и в зоне перехлеста 10d или 500 мм или 2-х шагов верт. арматуры
Min D, мм | d8 | d8 | d8 | d8 | d8 | d8 | d8 | d10 | d10 | d10
Sосной, мм | 250 (300) | 200 | 200 | 300 | 300 | 400 | 500 | 550 | 450 | 500
Sперехлеста, мм | 250 (300) | 200 | 200 | 300 | 300 | 400 | 500 | 550 | 250 | 250
| Горизонтал пилонов: |  |  | до 3% 15d или 500 мм; более 3% 10d или 300 мм; в зоне перехлеста 10d
Min D, мм | d8 | Х | d8 | d8 | d8 | d8 | d8 | d10 | d10 | d10
Sосной, мм | 250 |  | 150 | 200 | 200 | 300 | 350 | 400 | 450 | 500
Sперехлеста, мм | 250 |  | 100 | 150 | 150 | 200 | 250 | 250 | 300 | 300
| Шпилька: |  |  | d6 до d20, d8 при d25 и более; до 2% вар.1 400х200, более 2% вар.2 200х200; В4 (пилон) 200хКаждое пересечение
D, мм | d6 | d6 | d6 | d6 | d6 | d6 | d8 | d8 | d8 | d8
S, мм | В3, 400х600 | В1, 400х200 | В1, 400х200 | В1, 400х200 | В1, 400х200 | В1, 400х200 | В1, 400х200 | В1, 400х200 | В2, 200х200 | В2, 200х200
400 мм
| Не требуется (d10s250) | d10s250 | d12s250 | d16s250 | d16s125 | d20s125 | d25s125 | d28s125 | d32s125 | d36s125
Sарм, см.кв./м. | 3.14 | 3.14 | 4.52 | 8.04 | 16.08 | 25.13 | 39.27 | 49.26 | 64.34 | 81.43
% арм | 0.0785 | 0.17444 | 0.113 | 0.201 | 0.402 | 0.62825 | 0.98175 | 1.2315 | 1.6085 | 2.0358
| Вертикал: |  |  | для вн. пилонов >=d16 проверить арм. на трещ., если не требуется, то ставим на сжатую нахлестку
Усиление торца нар. | 6d12s125 | 6d12s125 | 6d16s125 | 6d16s125
Усиление угла нар. | 4d12s125 | 4d12s125 | 4d16s125 | 4d16s125
Усиление торца вн. | 4d12s125 | 4d12s125 | 4d16s125 | 4d16s125
| Горизонтал стен: |  |  | до 2% 20d или 600 мм; более 2% 15d или 500 мм и в зоне перехлеста 10d или 500 мм или 2-х шагов верт. арматуры
Min D, мм | d8 | d8 | d8 | d8 | d8 | d8 | d8 | d10 | d10 | d10
Sосной, мм | 250 (300) | 200 | 200 | 300 | 300 | 400 | 500 | 550 | 600 | 500
Sперехлеста, мм | 250 (300) | 200 | 200 | 300 | 300 | 400 | 500 | 550 | 600 | 250
| Горизонтал пилонов: |  |  | до 3% 15d или 500 мм; более 3% 10d или 300 мм; в зоне перехлеста 10d
Min D, мм | d8 | Х | d8 | d8 | d8 | d8 | d8 | d10 | d10 | d10
Sосной, мм | 250 |  | 150 | 200 | 200 | 300 | 350 | 400 | 450 | 500
Sперехлеста, мм | 250 |  | 100 | 150 | 150 | 200 | 250 | 250 | 300 | 300
| Шпилька: |  |  | d6 до d20, d8 при d25 и более; до 2% вар.1 500х200, более 2% вар.2 250х200; В4 (пилон) 250хКаждое пересечение
D, мм | d6 | d6 | d6 | d6 | d6 | d6 | d8 | d8 | d8 | d8
S, мм | В3, 500х500 | В1, 500х200 | В1, 500х200 | В1, 500х200 | В1, 500х200 | В1, 500х200 | В1, 500х200 | В1, 500х200 | В1, 500х200 | В2, 250х200
| Не требуется (d10s200) | d10s200 | d12s200 | d16s200 | d16s100 | d20s100 | d25s100 | d28s100 | d32s100 | d36s100
Sарм, см.кв./м. | 3.93 | 3.93 | 5.655 | 10.05 | 20.11 | 31.42 | 49.09 | 61.58 | 80.42 | 101.79
% арм | 0.09825 | 0.21833 | 0.14138 | 0.25125 | 0.50275 | 0.7855 | 1.2272 | 1.5395 | 2.0105 | 2.5448
| Вертикал: |  |  | для вн. пилонов >=d16 проверить арм. на трещ., если не требуется, то ставим на сжатую нахлестку
Усиление торца нар. | 6d12s100 | 6d12s100 | 6d16s100 | 6d16s100
Усиление угла нар. | 4d12s100 | 4d12s100 | 4d16s100 | 4d16s100
Усиление торца вн. | 4d12s100 | 4d12s100 | 4d16s100 | 4d16s100
| Горизонтал стен: |  |  | до 2% 20d или 600 мм; более 2% 15d или 500 мм и в зоне перехлеста 10d или 500 мм или 2-х шагов верт. арматуры
Min D, мм | d8 | d8 | d8 | d8 | d8 | d8 | d8 | d10 | d10 | d10
Sосной, мм | 250 (300) | 200 | 200 | 300 | 300 | 400 | 500 | 550 | 450 | 500
Sперехлеста, мм | 250 (300) | 200 | 200 | 300 | 300 | 400 | 500 | 550 | 250 | 250
| Горизонтал пилонов: |  |  | до 3% 15d или 500 мм; более 3% 10d или 300 мм; в зоне перехлеста 10d
Min D, мм | d8 | Х | d8 | d8 | d8 | d8 | d8 | d10 | d10 | d10
Sосной, мм | 250 |  | 150 | 200 | 200 | 300 | 350 | 400 | 450 | 500
Sперехлеста, мм | 250 |  | 100 | 150 | 150 | 200 | 250 | 250 | 300 | 300
| Шпилька: |  |  | d6 до d20, d8 при d25 и более; до 2% вар.1 400х200, более 2% вар.2 200х200; В4 (пилон) 200хКаждое пересечение
D, мм | d6 | d6 | d6 | d6 | d6 | d6 | d8 | d8 | d8 | d8
S, мм | В3, 400х600 | В1, 400х200 | В1, 400х200 | В1, 400х200 | В1, 400х200 | В1, 400х200 | В1, 400х200 | В1, 400х200 | В2, 200х200 | В2, 200х200
Порядок подготовки задания на армирование вертикальных конструкций:
1. Проаналиризовать армирование и огнстойкость на разбивку по этажам
2.1. Разбить план на сечения и подготовить в лире папку с содержанием и каждой папкой под сечение
2.2. Подготовить под каждое сечение снимок с вертикальным армированием
2.3. Пробежаться через фрагментацию по сечениям и выгрузить снимки огнестойкости через документатор
2.4. Пробежаться через фрагментацию по сечениям и выгрузить горизонтальное армирование
2.5. Сохранить pdf и ворд со шкалами огнестойкости
3.1. Расставить вертикальное армирование с учетом огнестойкисти для пилонов
3.2. Расставить усиление торцов пилонов
3.3. Для пилонов с d16 и выше проверить на необходимость арматуры на трещиностойкость, если не требуется, сечение сжато
3.4. Для пилонов расставить горизонтальную арматуру с учетом продольной и требуемой арматуры
4.1. Расставить вертикальное армирование с учетом огнестойкисти для стен
4.2. Расставить усиление торцов стен, если требуется
4.3. Для стен расставить горизонтальную арматуру с учетом продольной и требуемой арматуры
5. Готово

## Расх_арм
| Верхняя арматура | [7 empty] | Нижняя арматура
| Диаметр, мм |  | Количество, шт |  | Площадь сечения стержней, см2 |  |  |  | Диаметр, мм |  | Количество, шт |  | Площадь сечения стержней, см2
| 18 |  | 2 |  | 5.09 |  |  |  | 18 |  | 5 |  | 12.725 |  |  |  | Площадь верхней арматуры, см2: |  |  |  |  | 1.6
| 12 |  | 3 |  | 3.393 |  |  |  | 12 |  | 3 |  | 3.393 |  |  |  | Процент распределения: |  |  |  |  | 30%
| 10 |  | 0 |  | 0 |  |  |  | 10 |  | 0 |  | 0 |  |  |  | Площадь распределенная, см2: |  |  |  |  | 0.48
| 10 |  | 0 |  | 0 |  |  |  | 10 |  | 0 |  | 0 |  |  |  | Площадь за вычетом, см2: |  |  |  |  | 1.12 | Верх
| 10 |  | 0 |  | 0 |  |  |  | 10 |  | 0 |  | 0 |  |  |  | Площадь нижней арматуры, см2: |  |  |  |  | 2.4
| Итого: |  |  |  | 8.483 |  |  |  | Итого: |  |  |  | 16.118 |  |  |  | С учетом распределения, см2: |  |  |  |  | 2.88 | Низ
| Процент распределения |  |  |  | 30% |  |  |  | С учетом распределенной: |  |  |  | 18.6629
| Распределенная арматура |  |  |  | 2.5449
| За вычетом распределённой: |  |  |  | 5.9381
s
[26 empty] | 1 | 15.71
|  |  | Разбивка стержней на 2 диаметра | [10 empty] | Таблица количества стержней при шаге | [11 empty] | 2 | 10.055
| Ø | n |  | Ø | n |  | Ø | n |  | к.з. |  |  | Шаг, мм |  |  | 50 | 100 | 150 | 200 | 250 | 300 | 350 | 400 | 450 | 500 | "1-2" | 5.655
| 20 | 5 | = | 16 | 5 | + | 12 | 5 | → | 1 |  |  | Количество, шт |  |  | 20 | 10 | 6.6667 | 5 | 4 | 3.3333 | 2.8571 | 2.5 | 2.2222 | 2 | 3 | 5.655
[26 empty] | сумм | 11.31
Диаметр, мм | Площадь поперечного сечения, см2, при числе стержней | [19 empty] | Масса 1 пог. м, кг | Диаметр, мм
| 1 | 2 | 3 | 4 | 5 | 6 | 7 | 8 | 9 | 10 | 11 | 12 | 13 | 14 | 15 | 16 | 17 | 18 | 19 | 20
3 | 0.071 | 0.142 | 0.213 | 0.284 | 0.355 | 0.426 | 0.497 | 0.568 | 0.639 | 0.71 | 0.781 | 0.852 | 0.923 | 0.994 | 1.065 | 1.136 | 1.207 | 1.278 | 1.349 | 1.42 | 0.055488 | 3
4 | 0.126 | 0.252 | 0.378 | 0.504 | 0.63 | 0.756 | 0.882 | 1.008 | 1.134 | 1.26 | 1.386 | 1.512 | 1.638 | 1.764 | 1.89 | 2.016 | 2.142 | 2.268 | 2.394 | 2.52 | 0.098646 | 4
5 | 0.196 | 0.392 | 0.588 | 0.784 | 0.98 | 1.176 | 1.372 | 1.568 | 1.764 | 1.96 | 2.156 | 2.352 | 2.548 | 2.744 | 2.94 | 3.136 | 3.332 | 3.528 | 3.724 | 3.92 | 0.15413 | 5
6 | 0.283 | 0.566 | 0.849 | 1.132 | 1.415 | 1.698 | 1.981 | 2.264 | 2.547 | 2.83 | 3.113 | 3.396 | 3.679 | 3.962 | 4.245 | 4.528 | 4.811 | 5.094 | 5.377 | 5.66 | 0.22195 | 6
7 | 0.385 | 0.77 | 1.155 | 1.54 | 1.925 | 2.31 | 2.695 | 3.08 | 3.465 | 3.85 | 4.235 | 4.62 | 5.005 | 5.39 | 5.775 | 6.16 | 6.545 | 6.93 | 7.315 | 7.7 | 0.3021 | 7
8 | 0.503 | 1.006 | 1.509 | 2.012 | 2.515 | 3.018 | 3.521 | 4.024 | 4.527 | 5.03 | 5.533 | 6.036 | 6.539 | 7.042 | 7.545 | 8.048 | 8.551 | 9.054 | 9.557 | 10.06 | 0.39458 | 8
9 | 0.636 | 1.272 | 1.908 | 2.544 | 3.18 | 3.816 | 4.452 | 5.088 | 5.724 | 6.36 | 6.996 | 7.632 | 8.268 | 8.904 | 9.54 | 10.176 | 10.812 | 11.448 | 12.084 | 12.72 | 0.4994 | 9
10 | 0.785 | 1.57 | 2.355 | 3.14 | 3.925 | 4.71 | 5.495 | 6.28 | 7.065 | 7.85 | 8.635 | 9.42 | 10.205 | 10.99 | 11.775 | 12.56 | 13.345 | 14.13 | 14.915 | 15.7 | 0.61654 | 10
12 | 1.131 | 2.262 | 3.393 | 4.524 | 5.655 | 6.786 | 7.917 | 9.048 | 10.179 | 11.31 | 12.441 | 13.572 | 14.703 | 15.834 | 16.965 | 18.096 | 19.227 | 20.358 | 21.489 | 22.62 | 0.88781 | 12
14 | 1.539 | 3.078 | 4.617 | 6.156 | 7.695 | 9.234 | 10.773 | 12.312 | 13.851 | 15.39 | 16.929 | 18.468 | 20.007 | 21.546 | 23.085 | 24.624 | 26.163 | 27.702 | 29.241 | 30.78 | 1.2084 | 14
16 | 2.011 | 4.022 | 6.033 | 8.044 | 10.055 | 12.066 | 14.077 | 16.088 | 18.099 | 20.11 | 22.121 | 24.132 | 26.143 | 28.154 | 30.165 | 32.176 | 34.187 | 36.198 | 38.209 | 40.22 | 1.5783 | 16
18 | 2.545 | 5.09 | 7.635 | 10.18 | 12.725 | 15.27 | 17.815 | 20.36 | 22.905 | 25.45 | 27.995 | 30.54 | 33.085 | 35.63 | 38.175 | 40.72 | 43.265 | 45.81 | 48.355 | 50.9 | 1.9976 | 18
20 | 3.142 | 6.284 | 9.426 | 12.568 | 15.71 | 18.852 | 21.994 | 25.136 | 28.278 | 31.42 | 34.562 | 37.704 | 40.846 | 43.988 | 47.13 | 50.272 | 53.414 | 56.556 | 59.698 | 62.84 | 2.4662 | 20
22 | 3.801 | 7.602 | 11.403 | 15.204 | 19.005 | 22.806 | 26.607 | 30.408 | 34.209 | 38.01 | 41.811 | 45.612 | 49.413 | 53.214 | 57.015 | 60.816 | 64.617 | 68.418 | 72.219 | 76.02 | 2.984 | 22
25 | 4.909 | 9.818 | 14.727 | 19.636 | 24.545 | 29.454 | 34.363 | 39.272 | 44.181 | 49.09 | 53.999 | 58.908 | 63.817 | 68.726 | 73.635 | 78.544 | 83.453 | 88.362 | 93.271 | 98.18 | 3.8534 | 25
28 | 6.153 | 12.306 | 18.459 | 24.612 | 30.765 | 36.918 | 43.071 | 49.224 | 55.377 | 61.53 | 67.683 | 73.836 | 79.989 | 86.142 | 92.295 | 98.448 | 104.601 | 110.754 | 116.907 | 123.06 | 4.8337 | 28
32 | 8.043 | 16.086 | 24.129 | 32.172 | 40.215 | 48.258 | 56.301 | 64.344 | 72.387 | 80.43 | 88.473 | 96.516 | 104.559 | 112.602 | 120.645 | 128.688 | 136.731 | 144.774 | 152.817 | 160.86 | 6.3133 | 32
36 | 10.179 | 20.358 | 30.537 | 40.716 | 50.895 | 61.074 | 71.253 | 81.432 | 91.611 | 101.79 | 111.969 | 122.148 | 132.327 | 142.506 | 152.685 | 162.864 | 173.043 | 183.222 | 193.401 | 203.58 | 7.9903 | 36
40 | 12.561 | 25.122 | 37.683 | 50.244 | 62.805 | 75.366 | 87.927 | 100.488 | 113.049 | 125.61 | 138.171 | 150.732 | 163.293 | 175.854 | 188.415 | 200.976 | 213.537 | 226.098 | 238.659 | 251.22 | 9.8646 | 40
45 | 15.904 | 31.808 | 47.712 | 63.616 | 79.52 | 95.424 | 111.328 | 127.232 | 143.136 | 159.04 | 174.944 | 190.848 | 206.752 | 222.656 | 238.56 | 254.464 | 270.368 | 286.272 | 302.176 | 318.08 | 12.4849 | 45
50 | 19.635 | 39.27 | 58.905 | 78.54 | 98.175 | 117.81 | 137.445 | 157.08 | 176.715 | 196.35 | 215.985 | 235.62 | 255.255 | 274.89 | 294.525 | 314.16 | 333.795 | 353.43 | 373.065 | 392.7 | 15.4134 | 50
55 | 23.76 | 47.52 | 71.28 | 95.04 | 118.8 | 142.56 | 166.32 | 190.08 | 213.84 | 237.6 | 261.36 | 285.12 | 308.88 | 332.64 | 356.4 | 380.16 | 403.92 | 427.68 | 451.44 | 475.2 | 18.6503 | 55
60 | 28.27 | 56.54 | 84.81 | 113.08 | 141.35 | 169.62 | 197.89 | 226.16 | 254.43 | 282.7 | 310.97 | 339.24 | 367.51 | 395.78 | 424.05 | 452.32 | 480.59 | 508.86 | 537.13 | 565.4 | 22.1954 | 60
70 | 38.48 | 76.96 | 115.44 | 153.92 | 192.4 | 230.88 | 269.36 | 307.84 | 346.32 | 384.8 | 423.28 | 461.76 | 500.24 | 538.72 | 577.2 | 615.68 | 654.16 | 692.64 | 731.12 | 769.6 | 30.2103 | 70
80 | 50.27 | 100.54 | 150.81 | 201.08 | 251.35 | 301.62 | 351.89 | 402.16 | 452.43 | 502.7 | 552.97 | 603.24 | 653.51 | 703.78 | 754.05 | 804.32 | 854.59 | 904.86 | 955.13 | 1005.4 | 39.4584 | 80
Определение суммарной площади арматурных стержней по их диаметру с учетом перераспределения

## Чек_л_ФП
Чек-лист проверки комплектов рабочей документации на фундаментные плиты
№ п.п. | Наименование проверки | Соответствие Да/Нет | Комментарий
1. Общие данные
2022-01-01 | Ведомость рабочих чертежей основного комплекта
2022-02-01 | Ведомость основных комплектов рабочих чертежей
2022-03-01 | Ведомость ссылочных и прилагаемых документов
2022-04-01 | Ведомость спецификаций (при 2 и более спецификаций в комплекте)
2022-05-01 | Общая ведомость материалов (ДЛЯ БЕТОНА - Бетон B, W, F)
2022-06-01 | Общая ведомость расхода стали, кг
2022-07-01 | Удельный расход материалов (таблица) соответствует СТО ОСК и требованиям заказчика
2022-08-01 | ОУ. Указанные нормативные документы соответствуют ПД и постановлениям правительства (1521, 985, 815)
2022-09-01 | ОУ. Указанные материалы соответствуют принятым в комплетке Марка по водонипроницаемости не менее W6 Марка по морозостойкости не менее F150
2022-10-01 | Текст общих указаний соответствует СТО ОСК |  |  | \\DISKSTATION\производство\ОСК\Вспомогательная\_СТО, учебные материалы\Общие данные_ОД_ТД\
2022-11-01 | Жук с указанием этажности зданий
2022-12-01 | Количество листов в комлекте указано в штампе
2. Опалубка
2022-01-02 | Наличие всех необходимых привязок и высотных отметок на сечениях
2022-02-02 | Сверка с АР. Наличие согласования ОАП+ОИС
2022-03-02 | Каждый приямок привязан, образмерены габариты, установлены отметки дна с указанаем толщины днища приямка
2022-04-02 | Сечения по ФП с размерами и отметками
2022-05-02 | Жук с указанием этажности зданий
2022-06-02 | Ссылка на решения по гидроизоляции
3. Армирование
2022-01-03 | Арматуру диаметром 14, 18, 22, 36, 40 не применять (в зданиях выше 100 м 36-40 по согласованию с ТД)
2022-02-03 | Типовое название "Фундаментная плита ПФм-Х. Нижнее армирование вдоль буквенных/цифровых осей (X слой)"
2022-03-03 | Фоновое армирование не менее 0,1%
2022-04-03 | Для плит толщиной 1 м и более расстояние в свету между стержнями рабочей арматуры по ширине сечения не менее 2,5 d, где d - диаметр рабочей арматуры (СП63...- п.10.4.14). В зоне перехлеста фоновой арматуры обеспечить: a - диаметр фоновой арматуры b - диаметр дополнительной арматуры s - шаг фоновой арматуры (s-2*a-b)/2>2,5*(a+b)/2 при шаге дополнительной s (s-2*a-2b)/3>2,5*(a+b)/2 при шаге дополнительной s/2
2022-05-03 | Для плит толщиной 1000 мм и более - конструктивное армирование (средняя сетка) площадью сечения не менее 0,05% (на армируемую площадь - половина расстояния между соседними сетками). Шаг по высоте не более 800 мм и не более 1/2 толщины плиты (п. 10.4.14)
2022-06-03 | Защитный слой: 30 мм - верх (но не менее диаметра арматуры) 40 мм - низ
2022-07-03 | Схемы установки дополнительного армирования (с шагом 250, 125 и т.п.)
4. Схема расположения гнутых элементов
2022-01-04 | Армирование лифтовых приямков оформлять фрагментами (схемы установки Г-образных стержней приямков)
2022-02-04 | Длину горизонтальных сегментов П-образных элементов в торцах определять: 1. Если не требуется по расчету (свободный конец) - нахлест растянутый 2. Если требуется по расчету - двойная анкеровка растянутой арматуры
5. Поперечное армирование
2022-01-05 | Диаметр поперечной арматуры не менее 8 мм А500С
2022-02-05 | Каркасы в зоне продавливания. Граница установки - не менее 1,5 h0 (рабочая высота) Шаг - не более 1/3 h0 и не более 500 мм
6. Спецификация, ведомость деталей
2022-01-06 | Для бетона класс В, морозостойкость F, водонепроницаемость W (в соответсвии с ПД)

## Чек_л_Лестницы
Чек-лист проверки комплектов рабочей документации на лестницы
№ п.п. | Наименование проверки | Соответствие Да/Нет | Комментарий
1. Общие данные
1.1 | Ведомость рабочих чертежей основного комплекта
1.2 | Ведомость основных комплектов рабочих чертежей
1.3 | Ведомость ссылочных и прилагаемых документов
1.4 | Ведомость спецификаций (при 2 и более спецификаций в комплекте)
1.5 | Общая ведомость материалов (ДЛЯ БЕТОНА - Бетон B, W, F)
1.6 | Общая ведомость расхода стали, кг
1.7 | Удельный расход материалов (таблица) соответствует СТО ОСК и требованиям заказчика
1.8 | ОУ. Указанные нормативные документы соответствуют ПД и постановлениям правительства (1521, 985, 815)
1.9 | ОУ. Указанные материалы соответствуют принятым в комплетке
1.10 | Текст общих указаний соответствует СТО ОСК |  |  | \\DISKSTATION\производство\ОСК\Вспомогательная\_СТО, учебные материалы\Общие данные_ОД_ТД\
1.11 | Жук с указанием этажности зданий
1.12 | Количество листов в штампе
1.13 | Упоминание о допустимых уровнях прочности не писать
2. Опалубка
2.1 | "Схема расположения лестницы Лм-1 на отм. 3,000...4,500"
2.2 | Разрезы направление "снизу - вверх" и "справа - налево"
2.3 | Разрезы с высотными отметками и размерами (по каждому маршу, не менее 2 шт.)
2.4 | Контур площадок и маршей на схемах и разрезах ЖИРНЕЕ
2.5 | Ширина шпонки на типовых этажах 250 мм
2.6 | Для сборных лестниц дать схему расположения монолитных площадок типового этажа (для контроля монтажа сборного марша)
2.7 | Сечение по типовой монолитной площадке (по месту опирания марша и между маршами)
2.8 | Край шпонки привязан не ближе 200 мм к вертикальной грани последнего подъема нисходящего марша
2.9 | Если лестница спускается в подземную часть обеспечить опору для противопожарной перегородки
3. Армирование
3.1 | Армирование типовой лестничной площадки (по месту опирания марша и между маршами)
3.2 | Типовые узлы армирования (при этом контролировать расположение "скрытых балок", сверять с отверстиями в стенах). Если смещение скрытых балок в площадке для нисходящего марша отличается от типового - давать индивидуальный узел
3.3 | Для сложных лестниц (трех и более маршевых) давать схему расположения скрытых балок и армирование площадок и маршей в плане
3.4 | Для объектов Реновации в торцах скрытых балок устанавливать П-шки Ø12 мм (заделка в стену)
3.5 | Проступи армировать сварными сетками по ГОСТ
4. Спецификация, ведомость деталей
4.1 | Для бетона класс В, морозостойкость F, водонепроницаемость W (в соответсвии с ПД)

## Чек_л_СФ
Чек-лист проверки комплектов рабочей документации на свайный фундамент
№ п.п. | Наименование проверки | Соответствие Да/Нет | Комментарий
1. Общие данные
2022-01-01 | Ведомость рабочих чертежей основного комплекта
2022-02-01 | Ведомость основных комплектов рабочих чертежей
2022-03-01 | Ведомость ссылочных и прилагаемых документов
2022-04-01 | Ведомость спецификаций (при 2 и более спецификаций в комплекте)
2022-05-01 | Ведомость свай
2022-06-01 | ОУ. Указанные нормативные документы соответствуют ПД и постановлениям правительства (1521, 985, 815)
2022-07-01 | ОУ. Указанные материалы соответствуют принятым в комплетке Марка по водонипроницаемости не менее W6 Марка по морозостойкости не менее F150
2022-08-01 | Текст общих указаний соответствует СТО ОСК |  |  | \\DISKSTATION\производство\ОСК\Вспомогательная\_СТО, учебные материалы\Общие данные_ОД_ТД\
2022-09-01 | Жук с указанием этажности зданий
2022-10-01 | Количество листов в штампе
2. Схема расположения свайного поля
2022-01-02 | Наличие всех привязок. Нумерацию свай производить по порядку (например слево-направо и сверху в низ), посекционно
2022-02-02 | Наличие общих указаний к схеме свайного поля
2022-03-02 | Добавление значка " * " после номера сваи для свай, требующих срубки в зоне приямков. Добавить пометку в общие указания или в условные обозначения
2022-04-02 | Ведомость материалов. Ведомость расхода стали. Расход материалов
2022-05-02 | Узел заделки сваи с высотными отметками и толщинами слоев
2022-06-02 | Таблица отметок свай. Спецификация к схеме расположения свай
2022-07-02 | Условные обозначения
2022-08-02 | Расчетные нагрузки на сваи и несущая способность свай по корпусам
3. Геологические разрезы
2022-01-03 | Геологический разрез с посадкой здания (изображение ростверка и свай)
2022-02-03 | Условные обозначения по геологическому разрезу (из ИГИ) с таблицей основных физико-механических характеристик

## Чек_л_ВертКонст
Чек-лист проверки комплектов рабочей документации на вертикальные конструкции
№ п.п. | Наименование проверки | Соответствие Да/Нет | Комментарий
1. Общие данные
1.1 | Ведомость рабочих чертежей основного комплекта
1.2 | Ведомость основных комплектов рабочих чертежей
1.3 | Ведомость ссылочных и прилагаемых документов
1.4 | Ведомость спецификаций (при 2 и более спецификаций в комплекте)
1.5 | Общая ведомость материалов (ДЛЯ БЕТОНА - Бетон B, W, F)
1.6 | Общая ведомость расхода стали, кг
1.7 | Удельный расход материалов (таблица) соответствует СТО ОСК и требованиям заказчика
1.8 | ОУ. Указанные нормативные документы соответствуют ПД и постановлениям правительства (1521, 985, 815)
1.9 | ОУ. Указанные материалы соответствуют принятым в комплетке
1.10 | Текст общих указаний соответствует СТО ОСК |  |  | \\DISKSTATION\производство\ОСК\Вспомогательная\_СТО, учебные материалы\Общие данные_ОД_ТД\
1.11 | Жук с указанием этажности зданий
1.12 | Количество листов в штампе
1.13 | Упоминание о допустимых уровнях прочности при распалубливании не писать
2. Опалубка
2.1 | Наличие всех необходимых привязок и высотных отметок на сечениях
2.2 | Спецификация отверстий в стенах на отм. X,XХХ
2.3 | Для группы сложно расположенных отверстий, а также в местах примыкания сложных перепадов плит показывать развертку (вид на стену)
2.4 | Наличие согласования ОАП и ОИС
2.5 | Таблица отметок типовых этажей
2.6 | Отверстия в стенах под промежуточную лестничную площадку с учетом требований к конструированию лестниц
3. Армирование
3.1 | Для стен арматуру диаметром 14, 18, 22, 36, 40 не использовать
3.2 | Для колонн арматуру диаметром 14, 18, 22, 40 не использовать
3.3 | Узел установки 4х стержней в торцах пилонов, расположенных в теле стены, с однозначной привязкой стержней к ГТС в плане
4. Схема расположения гнутых элементов
4.1 | Схема расположения гнутых элементов выпусков в плиты перекрытий на отм. Х,ХХХ (с указанием отметок плит, схему показывать на плане плиты, в которую устанавливаются выпуска)
4.2 | Узел с привязкой по высоте Г-образных элементов
5. Схема обрамления отверстий
5.1 | Оформлять фрагментом с сечениями или узлами
6. Поперечное армирование
6.1 | Для стен и пилонов
6.1.1 | Вариант расположения шпилек (Вар.1...Вар.4) соответствует принятому шагу, указанному на сечениях типа стен (контролировать работу плагина)
6.2 | Для колонн
6.2.1 | При высоте поперечного сечения колонны 800 мм и более устанавливать не менее 2-х хомутов
6.2.2 | Шпилька или хомут не более чем через стержень и не более 400мм
6.2.3 | Шаг хомутов по высоте не более 15Ø, в зоне перехлеста не более 10Ø при армировании менее 3%
6.2.4 | Шаг хомутов не более 10Ø по всей высоте при армировании более 3%
6.2.5 | В местах пересечения с фасадными балками (плитами) хомуты и шпильки должны соответствовать требованиям п. 6.2.3, 6.2.4
7. Спецификация, ведомость деталей
7.1 | Шпильки из А240. Хомуты из А500С
7.2 | Для бетона класс В, морозостойкость F, водонепроницаемость W (для стен подземной части здания) в соответсвии с ПД
7.3 | Схема установки элементов молнезащиты (при наличии)
7.4 | Узел сварки вертикального токовода (при наличии)

## Чек_л_ГорКонстр
Чек-лист проверки комплектов рабочей документации на плиты перекрытий
№ п.п. | Наименование проверки | Соответствие Да/Нет | Комментарий
1. Общие данные
1.1 | Ведомость рабочих чертежей основного комплекта
1.2 | Ведомость основных комплектов рабочих чертежей
1.3 | Ведомость ссылочных и прилагаемых документов
1.4 | Ведомость спецификаций (при 2 и более спецификаций в комплекте)
1.5 | Общая ведомость материалов (ДЛЯ БЕТОНА - Бетон B, W, F)
1.6 | Общая ведомость расхода стали, кг
1.7 | Удельный расход материалов (таблица) соответствует СТО ОСК и требованиям заказчика
1.8 | ОУ. Указанные нормативные документы соответствуют ПД и постановлениям правительства (1521, 985, 815)
1.9 | ОУ. Указанные материалы соответствуют принятым в комплетке
1.10 | Таблица нормативных нагрузок на плиту (включая описание линейных нагрузок от перегородок)
1.11 | Текст общих указаний соответствует СТО ОСК |  |  | \\DISKSTATION\производство\ОСК\Вспомогательная\_СТО, учебные материалы\Общие данные_ОД_ТД\
1.12 | Жук с указанием этажности зданий
1.13 | Количество листов в штампе
1.14 | Упоминание о допустимых уровнях прочности не писать
2. Опалубка
2.1 | Наличие всех необходимых привязок и высотных отметок на сечениях и схемах
2.2 | Наличие согласования ОАП и ОИС
2.3 | Наличие и правильность р.ш.б. под лестницы (не менее 600 мм от первого подъема)
2.4 | Размер перемычки между отверстиями не менее 80 мм. Перемычки менее 80 мм не выполнять, а смежные отверстия объединять
2.5 | Толщина плиты между парковкой и 1 этажом здания не менее 220 мм (REI150)
2.6 | Выноска с номером альбома для плит смежных секций. Яркость 50%
3. Нижнее армирование
3.1 | Защитный слой для нижней арматуры: для R90 - 30мм для R120 - 35мм для R150 - 40мм для R180 - 50мм (требуется конструктивное армирование защитного слоя) Защитный слой для верхней арматуры 20 мм, но не менее диаметра арматуры. (Предел огнестойкости сверять с разделом МОПБ)
3.2 | Арматуру диаметром 14, 18, 22, 36, 40 не применять
3.3 | Задание на армирование должно содержать следующие материалы:
3.3.1 | - Продольная арматура подобранная по ЛираСАПР
3.3.2 | - Продольная арматура по расчету на огнестойкость (для R150 и более)
3.3.3 | - Поперечная арматура
3.3.4 | - Мозаики моментов от основного сочетания
3.3.5 | - Армирование балок (при наличии)
3.4 | Нижний фон диаметром не менее 10 мм
3.5 | При пролетах более 5 м проведена дополнительная проверка необходимости нижней дополнительной арматуры
3.6 | Доводим до опор (условного ригеля) не менее 1/3 общей максимальной площади арматуры в пролете. Для балок не менее 1/2 (и не менее 2-х шт.)
3.7 | 3 типа П-образных элементов на торцах плит:
3.7.1 | 1. Симметричная П-шка длиной Lр.н. в случаях отсутствия усилий (свободные края, обрамление отверстий)
3.7.2 | 2. П-шка с удлиненным верхним концом не менее L = 2 х Lр.а. (на опорах и в местах требуемого доп. верхнего армирования). При диаметрах более 12 мм устанавливать Г-образные выпуски из стен (пилонов)
3.7.3 | 3. Симметричная П-шка длиной L = 2 х Lр.а. при наличии нижнего момента на опоре (см. мозаики моментов п 3.3.4)
3.8 | Привязка выпусков под лестницы на плане. Сечение по СТО (3 стержня по высоте - одиночные и спаренные)
3.9 | Схема установки стержней дополнительного армирования (с шагом 250, 125 и т.п.). В случае отсутствия доп. армирования с шагом 125 мм, данный узел не показывать, а доп. армирование с шагом 250 мм устанавливать по середине между фоновой арматурой
3.10 | Название: "Принципиальная схема армирования балконов" Что изображено: плита балкона (лоджии) Где расположено: Плита перекрытия. Нижнее армирование. На схеме изобразить:
3.10.1 | Армирование в обоих направлениях, каркасы КП, П-образные элементы армирования терморазъемов
3.14.2 | Сечение по шпонкам в 2-х направлениях с разными защ слоями. Сечение по терморазъемам (наличие П-ки)
3.14.3 | Каркас КП-Х. Состав пространственного каркаса: верхняя - не менее 16А500С (2-3 шт), нижняя - не менее 10А500С (2 шт), хомуты (8А500С <= d <=10А500С шаг не более 1/2 h0)
3.14.4 | Каркас КП-Х. Анкеровка стержней каркаса в плиту перекрытия не менее: верхний стержень - Lр.а. (удлинять при наличии зоны доп. армирования в плите), нижний стержень - Lсж.а. (контролировать наличие растяжения в шпонках)
3.11 | Спецификация каркасов КП-Х
4. Верхнее армирование
4.1 | Защитный слой не менее диаметра рабочей арматуры и не менее 20 мм
4.2 | Показывать на плане Г-образные выпуски из стен и пилонов (нижестоящих конструкций). Яркость 50% со ссылкой на комплект
5. Схема расположения гнутых элементов и обрамления отверстий
5.1 | Схемы установки П-образных элементов с маркировкой в плане (выборочно, для каждого типа)
5.2 | Узлы армирования перемычек между отверстиями. Защитные слои арматуры перемычек учитывают расположение арматуры плиты в обоих направлениях
5.3 | Шаг хомутов в бетонных перемычках не более 0,5 h0
6. Поперечное армирование
6.1 | Диаметр не менее 8 мм из арматуры А500С
6.2 | Шаг хомутов в каркасе не более h0/3, шаг каркасов не более А/4 (см. п. 8.1.48, рис. 8.13 СП 63...) Например для плиты 180 мм: шаг каркасов 80 мм (шаг вдоль расчтеного контура). шаг стержней в каркасе 50 мм (180-20-16)/3=48 мм Для выполнения данного требования каркасы следует поворачивать относительно граней пилона
6.3 | Наличие указаний по проведению сварочных работ плоских каркасов
7. Армирование балок и основных лестничных площадок (при их наличии)
7.1 | Ширина балок не менее 200 мм (ребра в балконных плитах не менее 160 мм)
7.2 | Опирание на опоры продольной арматуры балок: - нижнее продольное армирование не менее 15Ø и 200 мм (длина анкеровки с учетом расчета на поперечную силу по изгибающему моменту) - верхнее продольное армирование не менее Lр.а. - при наличии балконов и лоджий, верх. арм. балок распологать с учетом верхней арматуры каркасов балкона - анкеровка продольной арматуры в торцах балок вертикальными П-шками (вместо горизонтальных Г-шек и загибов вбок)
7.3 | Сечение по основной лестничной площадке (армирование площадки, подбалки и "носика" между маршами). Продольное армирование: - нижнаяя в подбалке (опорный узел) - 12А500С (3 шт.), - нижняя в "скрытых балках" - 16А500С (3 шт.), - нижняя в "скрытых балках" и в подбалке - 12А500С
7.4 | Сечение по "носику" между маршами
7.5 | Поперечное армирование балок: Хомуты - не менее Ø8 А500С. Шаг в приопорных зонах не более 0,5h0 и 300 мм Шаг в пролете не более 0,75h0 и 500 мм Для балок шириной 400 мм и более - не менее 3-х срезов поперечной арматуры по ширине сечения (хомут+шпильки)
7.6 | Для балок использовать хомуты с перепуском (суммарно по всем граням) не менее Lр.н
8. Спецификация, ведомость деталей
8.1 | Для бетона класс В, морозостойкость F, водонепроницаемость W (в соответсвии с ПД)